## 安全调度
类别 | 功能 | 用例编号 | 用例名称 | 用例优先级 | 前置条件 | 操作步骤 | 预期结果 | 需求信息 | 条件恢复 | 配置环境 | 执行方式 | 是否必选用例 | 累计测试结果 | 备注 | 测试结果 | 备注
功能性测试 | 调度器精密执行 |  | 相位顺序执行验证 |  | 系统正常上电 | 1.给定固定周期的外部激励（如100HZ的传感器数据） 2.使用示波器或总线分析仪（如 CANalyzer）同时监听输入端口和输出端口的物理报文时间戳 | 在每一个安全周期内，系统对外呈现出绝对的规律性，外部输入被集中在周期的起始阶段读取，控制指令必定在周期末尾的固定时间窗口内通过总线发送，在周期的中段，物理总线上不会出现零散的、乱序的业务输出报文
功能性测试 | 调度器精密执行 |  | 有效传感器数据采集验证 |  | 1.系统正常上电 2.仿真平台链接正常 | 1.输入有效的传感器数据如温度等 2.检查输出情况 | 安全调度模块应能正确接收并处理传感器数据，用于状态监控和故障诊断，并输出对应报文
功能性测试 | 调度器精密执行 |  | 有效外设反馈数据采集验证 |  | 1.系统正常上电 2.仿真平台链接正常 | 1.模拟如舵机等外设输入有效的反馈数据如转速温度等 2.检查输出情况 | 安全调度模块应能正确接收并处理外设反馈数据，用于状态监控和故障诊断，并输出对应报文
功能性测试 | 调度器精密执行 |  | 有效数据链数据采集验证 |  | 1.系统正常上电 2.仿真平台链接正常 | 1.模拟如地面站发送有效指令 2.检查输出情况 | 安全调度模块应能正确接收并解析数据链指令，并触发相应的应用任务，并输出对应报文
功能性测试 | 调度器精密执行 |  | 多种类型数据的并行输入处理 |  | 1.系统正常上电 2.仿真平台链接正常 | 在单一周期的起始时刻，利用多通道测试仪，同时向平台并发注入有效的传感器数据、外设反馈数据、数据链数据 | 1.调度器将这三类并发到达的数据全部成功装载，并供后续的“应用任务”提取 2.系统功能正常运转，不会出现因多源并发导致的漏采或通道互相覆盖
功能性测试 | 调度器精密执行 |  | 跨相位数据处理测试 |  | 1.系统正常上电 2.仿真平台链接正常 | 1.在周期起点注入传感器状态 A 2.精确控制发包工具，在“应用任务”正在进行复杂计算的期间（例如 T=4ms 时刻），突然将外部传感器状态翻转为 B | 1.本周期末尾“输出任务”发送的控制算法结果，必须完全基于状态 A 计算得出 2.状态 B 的变化，必须严格等到下一个周期的末尾才能反映在输出结果中 3.调度器不会进行相位翻转，系统不会输出 A 和 B 混合计算出的“中间错误状态”
功能性测试 | 调度器精密执行 |  | 输入时间临界边界测试 |  | 1.系统正常上电 2.仿真平台链接正常 | 1.精确控制发包工具， 在 T = 0.00ms（刚开窗）注入第一帧报文 2. 在 T = 0.99ms（即将关窗）注入第二帧报文 3.在 T = 1.01ms（刚关窗）注入第三帧报文（假设系统的输入任务分配在每个 周期的前 1ms） 4.检查输出 | 1. 0.00ms和0.99ms到达的数据均参与本周期的计算，并在本周期产生对应输出 2. 1.01ms 到达的数据，必须被隔离，严格等到下一个周期才被反映在输出上（不过不包含代表数据被抛弃，如果包含代表数据据顺延），不会引发本周期的数据解析错乱或超时
功能性测试 | 调度器精密执行 |  | 输入数量临界边界测试 |  | 1.系统正常上电 2.仿真平台链接正常 | 1. 单周期输入2N条数据（已定义的所有可能会发送的数据数为N） 2.检查输出 | 1. 未超过最大输入数量时，注入的数据均正常读取，数据完整 2.超过最大输入数量时，日志报警，数据被安全丢弃
功能性测试 | 调度器精密执行 |  | 输入长度临界边界测试 |  | 1.系统正常上电 2.仿真平台链接正常 | 1. 输入长度150字节数据（长度度范围内） 2.输入长度255字节数据（长度度最大值） 3.输入长度256字节数据（超出长度范围） 4.检查输出 | 1. 注入的数据长度在范围内和长度为最大值时，均正常读取，数据完整，有对应输出 2.注入的数据长度超出范围，日志报警，数据被安全丢弃，没有输出
功能性测试 | 调度器精密执行 |  | 输入信号丢失的调度维持 |  | 1.系统正常上电 2.仿真平台链接正常 | 1. 连续发送 100 个周期的正常传感器数据 2. 突然停止发送 1 个周期的数据，随后立即恢复（模拟瞬时丢包） | 1. 停止 1 个周期时，系统仍正常运行 2. 重新恢复发送后，系统使用新一周期的数据进行计算输出
功能性测试 | 调度器精密执行 |  | 全静默下的调度维持 |  | 1.系统正常上电 2.仿真平台链接正常 | 在系统正常运行时，突然物理断开所有外部传感器和数据链的输入线缆，让系统处于“全盲”状态，持续运行数十个周期 | 安全调度器保持稳定运行，整个过程中，系统的主备状态不得发生异常降级
性能测试 | 调度器精密执行 |  | 极限复杂算法周期时长边界测试1 |  | 1.系统正常上电 2.仿真平台链接正常 | 1.向输入任务注入极端的单类型数据，逼迫应用任务执行最复杂的计算分支 2.使用示波器监测周期时长是否延时 | 从 输入任务启动到输出任务驱动外设完成，整个链路的总耗时不突破周期10ms 的红线
性能测试 | 调度器精密执行 |  | 极限复杂算法周期时长边界测试2 |  | 1.系统正常上电 2.仿真平台链接正常 | 1.向输入任务注入满载数据，逼迫应用任务进行 2.使用示波器监测周期时长是否延时 | 从 输入任务 启动到 输出任务驱动外设完成，整个链路的总耗时不突破周期10ms 的红线
可靠性/稳定性测试 | 调度器精密执行 |  | 长时间运行周期调度稳定性测试 |  | 1.系统正常上电 2.仿真平台链接正常 | 1.将系统置于连续运行状态，持续 7x24小时 2.期间不间断地输入模拟飞行数据 | 1.安全调度的节拍不会发生累积漂移 2.输出任务发送给外设的报文，均锁定在每一个 10ms 周期的固定相位窗口内，未丢失任何一个周期
兼容性测试 | 调度器精密执行 |  |  |  | 1.系统正常上电 2.仿真平台链接正常 | 在同一个 输入任务 的采集窗口内，同时制造 CAN-11 (IMU)、RS422_1 (数据链) 的输入中断；随后观察 输出任务 | 安全调度 能完美兼容不同物理总线的时序差异，在 10ms 周期内无冲突地完成 CAN 帧的读取和 RS422 串行数据的拼装，并且在输出时能毫无阻塞地同时驱动 CAN-10 (KST) 和 RS422_3 (EP-15G)
容量测试 | 调度器精密执行 |  | 数据泛洪攻击测试 |  | 1.系统正常上电 2.仿真平台链接正常 | 以远远超出系统处理能力的波特率和频率，向 CAN-11 (IMU) 和 RS422_1 (数据链) 疯狂注入报文流，包含有效数据和畸形包 | 1.输入任务的底层缓冲区不会发生溢出崩溃，有效数据被完整采集，畸形包能被正常拦截 2.对于同源头多个数据，调度器必须在有限的时间片内，只截取最新的一帧有效数据作为最终数据交由控制算法理，其余多余容量的数据必须被安全丢弃，绝不能挤占后续应用任务 和 输出任务的时间 3.应用任务并行稳定计算，不会出现阻塞，计算崩溃等异常现象 4.输出缓冲区也不会发生溢出崩溃
易用性测试 |  |  |  |  | 1.系统正常上电 2.仿真平台链接正常 | 通过外部接口向系统发起 FOTA升级 指令，尝试下发一个新的 应用pkg（即更新控制算法），此时系统正处于高频的 安全调度 业务中 | 系统不应直接死机或黑屏。而是应该有明确的易用性交互（如通过数据链返回特定的拒绝码或状态码），提示测试/维护人员：“当前处于实时调度状态，无法立即更新”，或者调度器安全挂起并平滑进入升级模式，给出明确的升级进度反馈
可维护性测试 |  |  |  |  | 1.系统正常上电 2.仿真平台链接正常 | 在进行 FOTA升级 时，人为注入错误，向系统刷入损坏的 ota-psw_a.pkg（处理软件固件）或 ota-fpga_a.img（底层逻辑固件），然后重启系统 | 系统具备强大的可维护性。重启后，底层的安全监控机制发现新固件校验失败或无法拉起正常的 安全调度 10ms 循环，必须自动回滚到上一个正常版本的固件（A/B 分区回滚）。确保设备不会变砖，依然能通过 数据链 (拓兴) 与维护人员建立通信连接
| 调度器精密执行 |  | 多种类型数据的并行输入处理1 |  | 1.系统正常上电 2.仿真平台链接正常 | 在单一周期的起始时刻，利用多通道测试仪，同时向平台并发注入有效的传感器数据、外设反馈数据、数据链数据 | 1.调度器将这三类并发到达的数据全部成功装载，并供后续的“应用任务”提取 2.系统功能正常运转，不会出现因多源并发导致的漏采或通道互相覆盖
| 调度器精密执行 |  | 多种类型数据的并行输入处理2 |  | 1.系统正常上电 2.仿真平台链接正常 | 在单一周期的起始时刻，利用多通道测试仪，同时向平台并发注入有效的传感器数据、外设反馈数据 | 1.调度器将这两类并发到达的数据全部成功装载，并供后续的“应用任务”提取 2.系统功能正常运转，不会出现因多源并发导致的漏采或通道互相覆盖，均有对应输出
| 调度器精密执行 |  | 多种类型数据的并行输入处理3 |  | 1.系统正常上电 2.仿真平台链接正常 | 在单一周期的起始时刻，利用多通道测试仪，同时向平台并发注入有效的传感器数据、数据链数据 | 1.调度器将这两类并发到达的数据全部成功装载，并供后续的“应用任务”提取 2.系统功能正常运转，不会出现因多源并发导致的漏采或通道互相覆盖，均有对应输出
| 调度器精密执行 |  | 多种类型数据的并行输入处理4 |  | 1.系统正常上电 2.仿真平台链接正常 | 在单一周期的起始时刻，利用多通道测试仪，同时向平台并发注入有效的外设反馈数据、数据链数据 | 1.调度器将这两类并发到达的数据全部成功装载，并供后续的“应用任务”提取 2.系统功能正常运转，不会出现因多源并发导致的漏采或通道互相覆盖，均有对应输出
| 调度器精密执行 |  | 多种类型数据的并行输入处理5 |  | 1.系统正常上电 2.仿真平台链接正常 | 在单一周期的起始时刻，利用多通道测试仪，同时向平台并发注入无效的传感器数据、外设反馈数据、数据链数据 | 1.调度器在输入任务阶段将输入的数据均拦截抛弃 2.系统功能正常运转，不会出现因异常数据输入导致错误输出
| 调度器精密执行 |  | 多种类型数据的并行输入处理6 |  | 1.系统正常上电 2.仿真平台链接正常 | 在单一周期的起始时刻，利用多通道测试仪，同时向平台并发注入有效的传感器数据、无效的外设反馈数据、无效的数据链数据 | 1.有效数据被成功采集进行计算输出 2.调度器在输入任务阶段将输入的无效数据均拦截抛弃 3.系统功能正常运转，不会出现因异常数据输入导致错误输出
| 调度器精密执行 |  | 多种类型数据的并行输入处理7 |  | 1.系统正常上电 2.仿真平台链接正常 | 在单一周期的起始时刻，利用多通道测试仪，同时向平台并发注入无效的数据、有效的外设反馈数据、无效的数据链数据 | 1.有效数据被成功采集进行计算输出 2.调度器在输入任务阶段将输入的无效数据均拦截抛弃 3.系统功能正常运转，不会出现因异常数据输入导致错误输出
| 调度器精密执行 |  | 多种类型数据的并行输入处理8 |  | 1.系统正常上电 2.仿真平台链接正常 | 在单一周期的起始时刻，利用多通道测试仪，同时向平台并发注入无效的数据、无效的外设反馈数据、有效的数据链数据 | 1.有效数据被成功采集进行计算输出 2.调度器在输入任务阶段将输入的无效数据均拦截抛弃 3.系统功能正常运转，不会出现因异常数据输入导致错误输出
| 调度器精密执行 |  | 多种类型数据的并行输入处理9 |  | 1.系统正常上电 2.仿真平台链接正常 | 在单一周期的起始时刻，利用多通道测试仪，同时向平台并发注入有效的传感器数据、有效的外设反馈数据、无效的数据链数据 | 1.有效数据被成功采集进行计算输出 2.调度器在输入任务阶段将输入的无效数据均拦截抛弃 3.系统功能正常运转，不会出现因异常数据输入导致错误输出
| 调度器精密执行 |  | 多种类型数据的并行输入处理10 |  | 1.系统正常上电 2.仿真平台链接正常 | 在单一周期的起始时刻，利用多通道测试仪，同时向平台并发注入无效的数据、有效的外设反馈数据、有效的数据链数据 | 1.有效数据被成功采集进行计算输出 2.调度器在输入任务阶段将输入的无效数据均拦截抛弃 3.系统功能正常运转，不会出现因异常数据输入导致错误输出
| 调度器精密执行 |  | 多种类型数据的并行输入处理11 |  | 1.系统正常上电 2.仿真平台链接正常 | 在单一周期的起始时刻，利用多通道测试仪，同时向平台并发注入有效的数据、无效的外设反馈数据、有效的数据链数据 | 1.有效数据被成功采集进行计算输出 2.调度器在输入任务阶段将输入的无效数据均拦截抛弃 3.系统功能正常运转，不会出现因异常数据输入导致错误输出
| 调度器精密执行 |  | 多种类型数据的并行输入处理12 |  | 1.系统正常上电 2.仿真平台链接正常 | 在单一周期的起始时刻，利用多通道测试仪，同时向平台并发注入有效的传感器数据、无效的外设反馈数据 | 1.有效数据被成功采集进行计算输出 2.调度器在输入任务阶段将输入的无效数据均拦截抛弃 3.系统功能正常运转，不会出现因异常数据输入导致错误输出
| 调度器精密执行 |  | 多种类型数据的并行输入处理13 |  | 1.系统正常上电 2.仿真平台链接正常 | 在单一周期的起始时刻，利用多通道测试仪，同时向平台并发注入有效的传感器数据、无效的数据链数据 | 1.有效数据被成功采集进行计算输出 2.调度器在输入任务阶段将输入的无效数据均拦截抛弃 3.系统功能正常运转，不会出现因异常数据输入导致错误输出
| 调度器精密执行 |  | 多种类型数据的并行输入处理14 |  | 1.系统正常上电 2.仿真平台链接正常 | 在单一周期的起始时刻，利用多通道测试仪，同时向平台并发注入有效的外设反馈数据、无效的数据链数据 | 1.有效数据被成功采集进行计算输出 2.调度器在输入任务阶段将输入的无效数据均拦截抛弃 3.系统功能正常运转，不会出现因异常数据输入导致错误输出
| 调度器精密执行 |  | 多种类型数据的并行输入处理15 |  | 1.系统正常上电 2.仿真平台链接正常 | 在单一周期的起始时刻，利用多通道测试仪，同时向平台并发注入有效的外设反馈数据、无效的传感器数据 | 1.有效数据被成功采集进行计算输出 2.调度器在输入任务阶段将输入的无效数据均拦截抛弃 3.系统功能正常运转，不会出现因异常数据输入导致错误输出
| 调度器精密执行 |  | 多种类型数据的并行输入处理16 |  | 1.系统正常上电 2.仿真平台链接正常 | 在单一周期的起始时刻，利用多通道测试仪，同时向平台并发注入有效的数据链数据、无效的外设反馈数据 | 1.有效数据被成功采集进行计算输出 2.调度器在输入任务阶段将输入的无效数据均拦截抛弃 3.系统功能正常运转，不会出现因异常数据输入导致错误输出
| 调度器精密执行 |  | 多种类型数据的并行输入处理17 |  | 1.系统正常上电 2.仿真平台链接正常 | 在单一周期的起始时刻，利用多通道测试仪，同时向平台并发注入有效的数据链数据、无效的传感器数据 | 1.有效数据被成功采集进行计算输出 2.调度器在输入任务阶段将输入的无效数据均拦截抛弃 3.系统功能正常运转，不会出现因异常数据输入导致错误输出
| 调度器精密执行 |  | 多种类型数据碎片重组 |  | 1.系统正常上电 2.仿真平台链接正常 | 同时通过多个物理接口（如 RS422 和以太网）发送数据，但人为将以太网的数据链长报文拆分成多个碎片（IP 分片），并让 RS422 的短报文穿插在这些碎片到达的间隙中输入 | 1.调度器在输入任务结束时，能并行且互不干扰地将这两路数据完整拼装 2.本周期的应用任务能同时读取到完整的数据链指令和 RS422 外设反馈
| 调度器精密执行 |  | 输入信号丢失与恢复 |  | 1.系统正常上电 2.仿真平台链接正常 | 1. 连续发送 100 个周期的正常传感器数据 2. 突然停止连续停止发送 5 个周期的数据（假设系统定义的超时确认阈值为 3 个周期） 3. 重新恢复持续发送 | 1. 停止 1 个周期时，系统状态不变，应用任务使用上一周期数据进行外推（宽恕机制） 2. 停止到第 3 个周期时，上报超时，判定该通道失效 3. 重新恢复发送后，系统使用新一周期的数据进行计算输出
| 调度器精密执行 |  | 底层降级输出拦截 |  | 1.系统正常上电 2.仿真平台链接正常 | 1.通过故障注入手段，让底层硬件触发主动降级（D1 降备或 D2 断电） 2.使用示波器监听输出端口 | 1.即使软件层面的安全调度器还在往下执行“输出任务”，外部物理接口（如 RS485 串口和 DO 数字量输出）会被掐断 2.从示波器上看，控制信号必变为安全状态电平，证明进行了输出拦截
|  |  | 跨周期的状态积累与清零 |  | 1.系统正常上电 2.仿真平台链接正常 | 连续输入 50 个周期的恒定加速度传感器值，随后突然在第 51 个周期输入“复位”或“刹车”指令 | 在前 50 个周期，外部输出的速度或位移指令必须呈现严格的线性或积分增长（证明调度器正确维护了跨周期的上下文状态）。在第 51 个周期输出时，积累状态必须被瞬间清零或执行刹车逻辑，不能有任何历史脏数据残留
| 调度器精密执行 |  | 优先级 |  | 系统正常上电
性能测试
性能测试
安全性测试
安全性测试
可靠性/稳定性测试 |  |  |  |  | 1.系统正常上电 2.仿真平台链接正常 | 将系统置于连续运行状态，持续 72 小时。期间不间断地从 CAN-11 和 RS422_1 输入模拟飞行数据 | 在这 72 小时内，安全调度 的节拍不能发生哪怕微秒级的累积漂移。输出任务 发送给 发动机 (EP-15G) 和 仿真数据链 (拓兴) 的心跳/驱动报文，必须绝对锁定在每一个 10ms 周期的固定相位窗口内，不能丢失任何一个周期
兼容性测试 |  |  |  |  | 1.系统正常上电 2.仿真平台链接正常 | 在同一个 输入任务 的采集窗口内，同时制造 CAN-11 (IMU)、RS422_1 (数据链) 的输入中断；随后观察 输出任务 | 安全调度 能完美兼容不同物理总线的时序差异，在 10ms 周期内无冲突地完成 CAN 帧的读取和 RS422 串行数据的拼装，并且在输出时能毫无阻塞地同时驱动 CAN-10 (KST) 和 RS422_3 (EP-15G)
容量测试 |  |  |  |  | 1.系统正常上电 2.仿真平台链接正常 | 以远远超出系统处理能力的波特率和频率，向 CAN-11 (IMU) 和 RS422_1 (数据链) 疯狂注入报文流（数据泛洪攻击） | 输入任务 的底层缓冲区不能发生溢出崩溃。调度器必须在有限的时间片内，只截取最新的一帧有效数据作为快照交由 控制算法 处理，其余多余容量的数据必须被安全丢弃，绝不能挤占后续 应用任务 和 输出任务 的时间
易用性测试 |  |  |  |  | 1.系统正常上电 2.仿真平台链接正常 | 通过外部接口向系统发起 FOTA升级 指令，尝试下发一个新的 应用pkg（即更新控制算法），此时系统正处于高频的 安全调度 业务中 | 系统不应直接死机或黑屏。而是应该有明确的易用性交互（如通过数据链返回特定的拒绝码或状态码），提示测试/维护人员：“当前处于实时调度状态，无法立即更新”，或者调度器安全挂起并平滑进入升级模式，给出明确的升级进度反馈
可维护性测试 |  |  |  |  | 1.系统正常上电 2.仿真平台链接正常 | 在进行 FOTA升级 时，人为注入错误，向系统刷入损坏的 ota-psw_a.pkg（处理软件固件）或 ota-fpga_a.img（底层逻辑固件），然后重启系统 | 系统具备强大的可维护性。重启后，底层的安全监控机制发现新固件校验失败或无法拉起正常的 安全调度 10ms 循环，必须自动回滚到上一个正常版本的固件（A/B 分区回滚）。确保设备不会变砖，依然能通过 数据链 (拓兴) 与维护人员建立通信连接

## 安全监控
类别 | 功能 | 用例编号 | 用例名称 | 用例优先级 | 前置条件 | 操作步骤 | 预期结果 | 需求信息 | 条件恢复 | 配置环境 | 执行方式 | 是否必选用例 | 累计测试结果 | 备注 | 测试结果 | 备注
功能测试 |  |  | 标准执行流下的单个相位特征值校验 |  | 1.系统正常上电 2.仿真平台链接正常 | 输入合法的数据，让系统正常平稳运行 | 数据流监控模块在单个相位执行完成后计算的“任务特征值”与预期完全一致，证明该任务完整执行，监控模块保持静默放行，进入下一相位
功能测试 |  |  | 标准执行流下的特征值闭环校验 |  | 1.系统正常上电 2.仿真平台链接正常 | 输入合法的数据，让系统正常平稳运行 | 数据流监控模块在周期末尾计算的“任务特征值”与预期完全一致，证明各任务按既定顺序完整执行，监控模块保持静默放行，进入下一周期
功能测试 |  |  | 调度周期边界监控 |  | 1.系统正常上电 2.仿真平台链接正常 | 1.输入合法的数据，让系统正常平稳运行 2.正常运行状态下，使用示波器探头捕捉系统周期起点中断引脚和输出引脚的电平变化 | 时序流监控准确判定每一个调度周期的长度，只要从周期开始到“输出任务”完成的真实物理时间在 10ms 以内，监控模块判定合规，系统持续正常运转
性能测试 |  |  | 时序流监控精度识别 |  | 1.系统正常上电 2.仿真平台链接正常 | 1.分别构造单周期总耗时为 9.95ms（极限合法）和 10.05ms（极限越界）的微观场景 2.观察系统运行情况 | 时序流监控应具备极高的时间分辨率，当耗时为 9.95ms 时，监控模块不触发告警，当耗时达到 10.05ms 时，监控模块必须立刻触发时序超时异常，证明其性能足以捕捉微秒级的违规
安全性测试
可靠/稳定性测试 |  |  | 超时保护 |  | 1.系统正常上电 2.仿真平台链接正常 | 人为注入死循环逻辑或总线严重阻塞，导致应用任务彻底卡死，单周期时间远远超过 10ms | 1.系统记录致命故障 2.时序流监控到严重超时，喂狗超时，底层硬件强制切断向舵机 (KST)、电调 (ESC) 和 发动机 (EP-15G) 的物理输出，防止系统发出失控指令 3.自动导向安全，宕机或重启
可靠/稳定性测试 |  |  | 特征值校验失败保护 |  | 1.系统正常上电 2.仿真平台链接正常 | 人为使 CPU 强行跳过当前周期的 应用任务，直接执行 输出任务 | 1.由于跳过了关键节点，累加的特征值发生缺失，周期末的数据流监控判定特征值非法，立刻拦截未经算法计算的“脏数据”，拒绝下发给外设 2.记录故障 3.自动导向安全，宕机或重启
可靠/稳定性测试 |  |  | 长时间运行安全监控稳定性 |  | 1.系统正常上电 2.仿真平台链接正常 | 1.将系统置于连续运行状态，持续 7x24小时 2.期间不间断地输入模拟飞行数据，并注入高频垃圾报文 | 数据流监控和时序监控不会发生误判从而造成异常降级
兼容性 |  |  | FOTA 升级期间的监控策略兼容 |  | 1.系统正常上电 2.仿真平台链接正常 | 1.在系统运行中，进入升级模式开始 UniFFota-01 升级流程 2.检测安全监控模块运行情况 | 进入合法的 FOTA 模式后，系统业务发生改变，安全监控模块应能兼容此状态转换，切换到专门针对 FOTA 过程的监控规则，而不会因为业务停滞而错误地触发时序超时复位
容量测试 |  |  | 并发故障的监控处理容量 |  | 1.系统正常上电 2.仿真平台链接正常 | 在同一调度周期内，人为同时触发“时序超时（超 10ms）”和“数据流跑飞（特征值错误）”两种极端故障 | 监控模块能同时捕获这两种异常，并在内部的故障记录队列中完整登记两者的故障码，不会因为并发故障导致监控模块自身的内存溢出或逻辑混乱
易用性测试 |  |  | 监控拦截后的显性化告警提示 |  | 1.系统正常上电 2.仿真平台链接正常 | 触发一次 任务特征值校验 失败 | 系统在执行拦截的同时，通过日志或 仿真数据链 (拓兴) 输出具有可读性的诊断信息
可维护性测试 |  |  | 独立故障码追溯 |  | 1.系统正常上电 2.仿真平台链接正常 | 分别单独触发一次 时序流监控 超时死机，和一次 数据流监控 特征值错误死机，每次死机后重启设备并读取黑匣子/NVRAM 日志 | 监控模块的故障分类高度解耦，排故人员在读取日志时，能清晰区分上一次宕机是因为“超时”还是因为“跑飞”

## 外设输入数据处理
类别 | 功能 | 用例编号 | 用例名称 | 用例优先级 | 前置条件 | 操作步骤 | 预期结果 | 需求信息 | 条件恢复 | 配置环境 | 执行方式 | 是否必选用例 | 累计测试结果 | 备注 | 测试结果 | 备注
功能测试 | 传感器数据解析 |  | 传感器标准协议解析1 |  |  | 通过模拟总线向CAN-11端口发送标准格式IMU数据 | 外设输入处理模块成功捕获该 CAN 报文，按 SBG 协议准确解析出 Pitch、Roll、Yaw 等数值，并更新至应用任务可读取的内存区，无数据错位或精度丢失
功能测试 | 传感器数据解析 |  | 传感器标准协议解析2 |  |  | 通过串口工具向RS422_1端口发送标准格式IMU数据 | 外设输入处理模块无法解析该报文，对该数据安全丢弃
功能测试 | 数据链数据解析 |  | 数据链控制指令生效闭环1 |  |  | 通过串口工具向RS422_1端口发送拓兴协议格式的控制指令（如切换飞行模式指令） | 外设输入处理模块成功读取并校验 RS422 串行数据流，解析出有效指令，在随后的调度周期中，系统行为发生相应的模式切换，证明数据链指令被功能性接收与采纳
功能测试 | 数据链数据解析 |  | 数据链控制指令生效闭环2 |  |  | 通过模拟总线向CAN-11端口发送拓兴协议格式的控制指令（如切换飞行模式指令） | 外设输入处理模块无法解析该报文，对该数据安全丢弃
功能性测试 | 同源头多份数据输入 |  | 同源头多份数据输入 |  | 1.系统正常上电 2.仿真平台链接正常 | 1.先发送传感器A状态后发送同一传感器B状态 2.检查输出 | 1.对于同一源头数据，采集到的数据以最新的数据为准提供给应用 2.本周期末尾“输出任务”发送的控制算法结果，必须完全基于状态 B计算得出
功能性测试 | 乱序数据解析 |  | 乱序数据解析 |  |  | 故意发送时间戳乱序的数据包（先发 t=0.2ms 的包，再发 t=0.1ms 的包） | 输入模块应根据时间戳判断数据新旧，拒绝旧的过时数据，保持状态估计的准确性
性能测试 | 高波特率下的解析耗时界限 |  | 高波特率下的解析耗时界限 |  |  | 将 RS422_1 的波特率拉至系统支持的最高极限（如 1Mbps 或更高），连续发送多帧拓兴数据链长报文 | 利用系统级性能监控或打点测试，证明“外设输入数据处理”模块完成这些长报文的 DMA 搬运、内存拷贝、帧头寻找以及 CRC 校验的总耗时，严格控制在安全调度分配给“输入任务”的微秒级时间片内，不拖延后续任务
安全测试
可靠性/稳定性测试 | 脏数据的隔离与防御 |  | CRC校验拦截1 |  |  | 向CAN-11发送一帧IMU数据，人为篡改数据段的某一个Bit（模拟电磁干扰），切不修改其报文尾部的CRC字段 | 模块在解析时，必须严格执行校验和比对，发现校验失败后，该帧数据被直接标记为非法并物理丢弃，绝不允许脏数据污染核心算法
可靠性/稳定性测试 | 脏数据的隔离与防御 |  | CRC校验拦截2 |  | 1.系统正常上电 2.仿真平台链接正常 | 1.发送长度正确，但人为篡改 CRC 校验和的数据 2.检查输出情况 | 无效数据在输入任务阶段被拦截抛弃，无错误输出
可靠性/稳定性测试 | 脏数据的隔离与防御 |  | CRC校验拦截3 |  | 1.系统正常上电 2.仿真平台链接正常 | 1.发送帧头正确，但总长度被截断的数据 2.检查输出情况 | 无效数据在输入任务阶段被拦截抛弃，无错误输出
可靠性/稳定性测试 | 脏数据的隔离与防御 |  | 数据链粘包与超长畸形帧防御 |  |  | 向 RS422_1 故意发送没有正常帧尾的连续粘包数据，或者发送长度声明字段（Length）远超系统缓冲区大小的拓兴畸形报文 | 外设输入处理函数具备严格的边界保护机制，超长报文会被安全截断或直接丢弃，系统不会发生内存越界，保持安全运行
可靠性/稳定性测试 | 脏数据的隔离与防御 |  | 异常数据防御 |  |  | 模拟传感器硬件故障（输出恒定为0，或输出最大量程值） | 输入模块应检测到数据异常（超出物理合理范围），并在系统日志中报错“传感器故障”，同时触发冗余管理切换（如果配置了冗余）
可靠性/稳定性测试 | 数据满载拷机测试 |  | 数据满载拷机测试 |  |  | 向CAN-11和RS422_1同时以最高设计频率不间断发送混合正常与轻微异常的动态报文，运行7x24小时 | 测试周期结束后，系统未发生任何由输入模块引起的内存泄漏、指针游离
可靠性/稳定性测试 | 输入接口热插拔测试 |  | 输入接口热插拔测试 |  |  | 向CAN-11和RS422_1同时以最高设计频率不间断发送混合正常与轻微异常的动态报文，运行7x24小时 | 测试周期结束后，系统未发生任何由输入模块引起的内存泄漏、指针游离
可靠性/稳定性测试 | 输入接口热插拔测试 |  | 输入模块端热插拔输入模块稳定性测试 |  |  | 反复热插拔外设连线50次 | 输入模块在重新连接后均能自动恢复数据读取，无需重启飞控
兼容性测试
容量测试 | 数据泛洪测试 |  | 数据泛洪测试 |  |  | 使用 CANoe 等工具，向 CAN-11 注入海量的优先级极高的垃圾报文 | 输入缓冲区应自动溢出保护，丢弃多余数据，飞控不重启，不出现内存溢出错误，并在泛洪过后无缝恢复对后续正常IMU数据的解析
容量测试 | 数据泛洪测试 |  | 数据泛洪测试 |  |  | 以超过串口极限波特率发送垃圾数据 | 输入缓冲区应自动溢出保护，丢弃多余数据，飞控不重启，不出现内存溢出错误，并在泛洪过后无缝恢复对后续正常数据链数据的解析
易用性测试 | 原始数据转换可视化 |  | 原始数据转换可视化 |  |  | 通过 CAN-11 输入特定的十六进制 IMU 原始数据，然后通过系统提供的调试端口或仿真数据链获取当前的输入解析状态 | 系统应不仅能显示晦涩的十六进制 Raw Data，还应能提供转换后的、带有物理量纲的工程值（例如清晰显示 Roll: 15.5 deg, Pitch: -2.0 deg），极大方便测试人员比对外部激励与内部解析结果
可维性测试 | 端口级与协议级故障解耦 |  | 端口级与协议级故障解耦 |  |  | 1.拔掉CAN-11的接线 2.重新连接着正常，持续发送CRC错误的报文 | 外设输入处理模块必须具备精细的诊断粒度，对于操作 1，应记录底层故障如 CAN Bus Off 或 链路超时，对于操作 2，应记录上层协议故障如CRC校验错误（精准的故障码能指导维护人员立刻判断是需要检查线缆硬件还是检查外部设备软件）

## 外设输出数据处理
类别 | 功能 | 用例编号 | 用例名称 | 用例优先级 | 前置条件 | 操作步骤 | 预期结果 | 需求信息 | 条件恢复 | 配置环境 | 执行方式 | 是否必选用例 | 累计测试结果 | 备注 | 测试结果 | 备注
功能测试 |  |  | CAN总线驱动指令输出 |  |  | 1.通过系统内部测试桩或合法输入，令控制算法产生特定的舵机偏转角度和电调转速指令 2.使用 CAN 总线分析仪监听输出端口 | 1.外设输出数据处理模块准确组包输出，在CAN-10端口抓取到符合舵机协议格式的报文，在CAN-09/12端口抓取到符合电调协议格式的驱动报文 2.舵机和电调对应变化
功能测试 |  |  | RS422 串行总线的异构控制流 |  |  | 1.触发针对发动机的控制指令 2.监听输出端口 | 1. RS422_3 端口捕获到输出流，且指令内容解析正确，无乱码 2.发动机对应变化
性能测试 |  |  | 多通道并发输出的发送时长 |  |  | 1.在单次“输出任务”相位内，同时向 舵机(KST)、电调(ESC)、发动机(EP-15G) 以及 仿真数据链(拓兴) 下发数据 2.监测输出相位时长 | 从应用任务计算完毕到总线上实际出现第一帧物理报文的时间差在要求范围之内，也不会发生因多路并发而导致输出动作拖尾至下一个周期
安全测试
可靠/稳定性测试 | 安全监控异常输出拦截 |  | 特征值校验失败的输出拦截 |  |  | 1.通过故障注入，使安全监控模块的任务特征值校验结果为失败（模拟应用任务跑飞或数据被污染） 2.监听输出端口 | 外设输出模块必须被立刻底层硬件闭锁，CAN-10、CAN-09/12 和 RS422_3 端口立刻停止发送任何动态驱动报文，防止错误的指令导致发动机或舵机产生破坏性动作
可靠/稳定性测试 | 安全监控异常输出拦截 |  | 调度超时输出拦截 |  |  | 1.通过故障注入，使周期严重超时 2.监听输出端口 | 外设输出模块必须被立刻底层硬件闭锁，CAN-10、CAN-09/12 和 RS422_3 端口立刻停止发送任何动态驱动报文，防止错误的指令导致发动机或舵机产生破坏性动作
可靠/稳定性测试 | 满负荷发包拷机测试 |  | 高占空比下的满负荷发包拷机测试 |  |  | 让系统连续 7x24小时不间断地向所有外设输出控制指令和仿真数据 | 1.外设输出模块不发生发送队列溢出或内存泄漏等现象 2.由设备端发送硬件引起的物理层错误帧数量应为 0 3.外设均对应变化
兼容性测试 |  |  | 高速 CAN 与低速 RS422 的发送同步 |  |  | 系统同时向高速运行的 CAN-10 端口和相对低速的 RS422_3 端口发送控制指令 | 输出处理模块的底层发送缓冲区和 DMA 机制能完美兼容这两者的速率差。不会因为等待 RS422 串行发送完成，而阻塞或延迟 CAN 帧的下发，各端口独立、异步完成发送动作
|  |  | 极限吞吐量测试 |  |  | 要求外设输出模块将全量的状态变量、日志以及传感器数据，全部打包输出 | 当输出数据量逼近数据链的物理带宽上限时，输出模块能触发智能限流或优先级排队机制（如：优先保证控制算法状态输出，丢弃次要的调试日志），系统不能因为发送缓冲满而导致死机复位
|  |  | 仿真数据链报文的解析友好度 |  |  | 接收并分析从 仿真数据链(拓兴) 输出的遥测包 | 输出的仿真数据不仅包含原始的十六进制机内数据，其协议结构应具有良好的自描述性（如带有明确的帧头、数据类型标识、缩放因子等），使得地面站或上位机测试软件能够轻易将其反解为具有物理单位（如度、转/分、摄氏度）的人类可读波形
|  |  | 总线脱落（Bus Off/Tx Timeout）精确捕获 |  |  | 在系统正常向外发送指令时，人为拔掉 CAN-10 (舵机 KST) 的物理连接线，制造总线开路 | 外设输出数据处理模块由于收不到 CAN 协议底层的 ACK 应答，重发计数器会迅速累加并触发 Bus Off 异常。系统必须准确捕获该硬件中断，并在内部生成精确的维护级诊断日志（例如 ERR_CAN10_TX_BUS_OFF），而不是笼统地报出系统故障，以便维护人员直奔断线处排查

## FOAT升级
类别 | 功能 | 用例编号 | 用例名称 | 用例优先级 | 前置条件 | 操作步骤 | 预期结果 | 需求信息 | 条件恢复 | 配置环境 | 执行方式 | 是否必选用例 | 累计测试结果 | 备注 | 测试结果 | 备注
功能测试 | 升级测试 |  | FPGA正常升级 |  | 1.系统正常上电 2.已通过拨码进入升级模式 | 1.通过升级软件下发合法FPGA升级文件Ota-fpga_a.img 2.监控升级过程及结果 | 1.设备成功解析升级包，将程序写入对应区域，升级成功 2.系统重启运行新的版本，版本更新正确
功能测试 | 升级测试 |  | FPGA文件名错误包拦截 |  | 1.系统正常上电 2.已通过拨码进入升级模式 | 1.修改FPGA升级文件名（如修改文件名为Ota-fpga_a1.img），然后下发执行升级 2.监控升级过程及结果 | 设备解析升级包失败，日志返回升级失败
功能测试 | 升级测试 |  | FPGA非法签名包拦截 |  | 1.系统正常上电 2.已通过拨码进入升级模式 | 1.使用未经验证的私钥对FPGA升级包重新签名，然后下发执行升级 2.监控升级过程及结果 | 设备在接收完毕并进行校验时，发现数字签名不合法，系统直接丢弃该包，拒绝执行任何 Flash 擦除动作，并维持当前正常版本继续运行
功能测试 | 升级测试 |  | FPGA损坏包拦截 |  | 1.系统正常上电 2.已通过拨码进入升级模式 | 1.人为修改FPGA升级包内部的几个字节（破坏完整性，然后下发执行升级 2.监控升级过程及结果 | 设备在接收完毕并进行校验时，发现 CRC 错误，系统直接丢弃该包，拒绝执行任何 Flash 擦除动作，并维持当前正常版本继续运行
功能测试 | 升级测试 |  | 平台正常升级 |  | 1.系统正常上电 2.已通过拨码进入升级模式 | 1.通过升级软件下发合法平台升级文件Ota-psw_a.pkg 2.监控升级过程及结果 | 1.设备成功解析升级包，将程序写入对应区域，升级成功 2.系统重启运行新的版本
功能测试 | 升级测试 |  | 平台文件名错误包拦截 |  | 1.系统正常上电 2.已通过拨码进入升级模式 | 1.修改平台升级文件名（如修改文件名为Ota-psw_a1.pkg），然后下发执行升级 2.监控升级过程及结果 | 设备解析升级包失败，日志返回升级失败
功能测试 | 升级测试 |  | 平台非法签名包拦截 |  | 1.系统正常上电 2.已通过拨码进入升级模式 | 1.使用未经验证的私钥对平台升级包重新签名，然后下发执行升级 2.监控升级过程及结果 | 设备在接收完毕并进行校验时，发现数字签名不合法，系统直接丢弃该包，拒绝执行任何 Flash 擦除动作，并维持当前正常版本继续运行
功能测试 | 升级测试 |  | 平台损坏包拦截 |  | 1.系统正常上电 2.已通过拨码进入升级模式 | 1.人为修改平台升级包内部的几个字节（破坏完整性，然后下发执行升级 2.监控升级过程及结果 | 设备在接收完毕并进行校验时，发现 CRC 错误，系统直接丢弃该包，拒绝执行任何 Flash 擦除动作，并维持当前正常版本继续运行
功能测试 | 升级测试 |  | 应用正常升级 |  | 1.系统正常上电 2.已通过拨码进入升级模式 | 1.通过升级软件下发合法应用升级文件 2.监控升级过程及结果 | 1.设备成功解析升级包，将程序写入对应区域，升级成功 2.系统重启运行新的版本，版本号准确更新
功能测试 | 升级测试 |  | 应用文件名错误包拦截 |  | 1.系统正常上电 2.已通过拨码进入升级模式 | 1.修改应用升级文件名，然后下发执行升级 2.监控升级过程及结果 | 设备解析升级包失败，日志返回升级失败
功能测试 | 升级测试 |  | 应用非法签名包拦截 |  | 1.系统正常上电 2.已通过拨码进入升级模式 | 1.使用未经验证的私钥对应用升级包重新签名，然后下发执行升级 2.监控升级过程及结果 | 设备在接收完毕并进行校验时，发现数字签名不合法，系统直接丢弃该包，拒绝执行任何 Flash 擦除动作，并维持当前正常版本继续运行
功能测试 | 升级测试 |  | 应用损坏包拦截 |  | 1.系统正常上电 2.已通过拨码进入升级模式 | 1.人为修改应用升级包内部的几个字节（破坏完整性，然后下发执行升级 2.监控升级过程及结果 | 设备在接收完毕并进行校验时，发现 CRC 错误，系统直接丢弃该包，拒绝执行任何 Flash 擦除动作，并维持当前正常版本继续运行
功能测试 | 升级测试 |  | 单类包升降级执行 |  | 1.系统正常上电 2.已通过拨码进入升级模式 | 1.执行单类包的升级与降级操作（如FPGA包V1.0 升到 V2.0，再降回 V1.0） 2.监控升级过程及结果 | 均能升级成功，并能正常运行
功能测试 | 升级测试 |  | 单类包重复升级执行 |  | 1.系统正常上电 2.已通过拨码进入升级模式 | 1.执行单类包的重复升级操作（如FPGA包升级完成后再次升级） 2.监控升级过程及结果 | 均能升级成功，并能正常运行
功能测试 | 升级测试 |  | 三类包交叉升级顺序执行 |  | 1.系统正常上电 2.已通过拨码进入升级模式 | 1.执行三类包的交叉顺序升级操作（如升级完FPGA包后升级平台包再升级应用包再升级FPGA包/升级完FPGA包后升级应用包再升级平台包再升级FPGA包） 2.监控升级过程及结果 | 均能升级成功，并能正常运行
功能测试 | 升级测试 |  | 升级完毕等待重启 |  | 1.系统正常上电 2.已通过拨码进入升级模式 | 完成升级流程后不下发重启指令 | 设备处于等待状态，不自动重启
功能测试 | 升级测试 |  | 升级完毕重启 |  | 1.系统正常上电 2.已通过拨码进入升级模式 | 完成升级流程后下发重启指令 | 设备接收到重启命令后，系统执行复位
功能测试 | 升级测试 |  | 升级完毕重启系统运行检测 |  | 1.系统正常上电 2.升级完成并重启 | 检测系统运行情况 | 重启后系统正常运行
性能测试 | 升级时长 |  | FPGA升级时长验证 |  | 1.系统正常上电 2.已通过拨码进入升级模式 | 1.通过升级软件下发合法FPGA升级文件Ota-fpga_a.img 2.等待升级完成核验升级时长 | 升级时长符合要求 | 目前无要求
性能测试 | 升级时长 |  | 平台升级时长验证 |  | 1.系统正常上电 2.已通过拨码进入升级模式 | 1.通过升级软件下发合法平台升级文件Ota-psw_a.pkg 2.等待升级完成核验升级时长 | 升级时长符合要求 | 目前无要求
性能测试 | 升级时长 |  | 应用升级时长验证 |  | 1.系统正常上电 2.已通过拨码进入升级模式 | 1.通过升级软件下发合法应用升级文件 2.等待升级完成核验升级时长 | 升级时长符合要求 | 目前无要求
安全测试
可靠/稳定性测试 | 烧录过程中的掉电保护（A/B 面防砖） |  | 烧录过程中的掉电保护（A/B 面防砖） |  | 1.系统正常上电 2.已通过拨码进入升级模式 | 在系统正在擦写 ota-fpga_a.img 的最危险时刻（进度达到 50% 时），直接切断设备的物理电源 | 重新上电后，系统由于引导区校验失败，绝不能变成无法挽救的“砖头”。Bootloader 必须自动触发回滚机制，从备用分区（B 面）加载上一次完整的健康固件启动，并上报“上一次升级异常中断”的告警
可靠/稳定性测试 | 升降级拷机 |  | 单类升级包反复升降级拷机 |  | 1.系统正常上电 2.已通过拨码进入升级模式 | 对目标板连续进行 100 次单类包的升级与降级操作（如FPGA包V1.0 升到 V2.0，再降回 V1.0，循环往复） | 未出现升级失败的现象
可靠/稳定性测试 | 升降级拷机 |  | 多类升级包反复交叉顺续升降级拷机 |  | 1.系统正常上电 2.已通过拨码进入升级模式 | 对目标板连续进行 100 次多类包 的交叉升级与降级操作（如FPGA包V1.0 升级完成后升级平台包 V2.0，再升级应用包V1.0，循环往复） | 未出现升级失败的现象
兼容性测试 | 版本互升 |  | 版本互升 |  | 1.系统正常上电 2.已通过拨码进入升级模式 | 1.在已有版本的基础上升级新的版本程序 2.在新版本程序的基础上升级已有版本程序 3.进行跨版本升级 4.监控升级过程及结果 | 均能升级成功，并能正常运行
兼容性测试 | 软件版本与硬件版本的兼容 |  | 软件版本与硬件版本的兼容 |  | 1.系统正常上电 2.已通过拨码进入升级模式 | 1.在与软件版本要求版本不匹配的硬件系统中升级本次版本程序 2.监控升级过程及结果 | 能升级成功，运行时检测不通过或者能识别出底层环境不兼容，系统主动拒绝
容量测试 | 存储空间临界状态下的容错处理 |  | 存储空间溢出保护 |  | 1.系统正常上电 2.已通过拨码进入升级模式 | 人为构造一个体积异常庞大、超过 Flash 预留升级分区大小的伪造升级文件，并下发 | 系统在接收阶段或预分配空间阶段根据包头声明的文件大小判断出容量越界，直接终止传输并报错分区空间不足
易用性测试 | 升级完成重启默认工作模式 |  | 升级完成重启默认工作模式 |  | 1.系统正常上电 2.已完成升级 | 重启系统 | 默认进入正常工作模式
易用性测试 | 升级进度反馈 |  | 升级进度反馈 |  | 1.系统正常上电 2.已通过拨码进入升级模式 | 1.执行升级操作 2.查看是否有升级进度反馈 | 设备向升级工具实时反馈清晰的进度条（如百分比 Progress: 45%）和当前所处阶段（如 Downloading, Verifying, Flashing）
易用性测试 | 版本号查询 |  | 版本号查询 |  | 1.系统正常上电 2.已通过拨码进入升级模式 | 1.执行升级操作 2.待升级完成查看版本号 | 有明确的版本号显示
可维护性测试 | 升级失败定位日志 |  | 升级失败定位日志 |  | 1.系统正常上电 2.已通过拨码进入升级模式 | 1.制造各种不同原因的升级失败场景 2.重启后读取诊断日志 | 系统报告升级失败，同时在 NVRAM（非易失性存储）中留下极其细分的错误码，例如，日志能清晰区分传输故障、包校验故障等原因，使得维护人员无需复现即可精确定位问题根因
1.三种程序均通过同一个串口进行升级，一次升级一个 2.AB分区， B升级，假如B失败就从A启动继续可以升级 3.升级包有做验签和crc校验

## 通信输入与输出
类别 | 功能 | 用例编号 | 用例名称 | 用例优先级 | 前置条件 | 操作步骤 | 预期结果 | 需求信息 | 条件恢复 | 配置环境 | 执行方式 | 是否必选用例 | 累计测试结果 | 备注 | 测试结果 | 备注
功能测试 | 接口规格 |  | 接口规格 |  | 固件为在测版本对应固件 | 核验接口规格，是否满足支持12xCAN、8xRS422、6x RS422/RS485 | 核验接口规格，满足支持12xCAN、8xRS422、6x RS422/RS485
功能测试 |  |  | 12路 CAN 基础收发与仲裁验证 |  | 系统正常上电 | 使用 CANoe 等总线工具，分别接入系统的 12xCAN 通道向每路 CAN 发送标准帧和扩展帧，并令系统通过这 12 路发出响应 | 1.12 路 CAN 均能成功识别并接收不同类型的帧格式 2.向外发送时，能在总线上正确触发 CAN 协议底层的硬件仲裁机制（ID 越小优先级越高），无丢包
功能测试 |  |  | 8路 RS422 基础收发 |  | 系统正常上电
功能测试 |  |  | 6路 RS422/RS485 的软件模式切换 |  | 系统正常上电 | 针对那 6x RS422/RS485 复合接口，首先在系统配置中将其设定为 RS422（全双工，4线），进行收发测试；随后通过配置将其切换为 RS485（半双工，2线），利用上位机模拟主从轮询进行收发测试 | 系统能根据配置动态切换底层物理收发器的使能引脚电平。在 RS422 模式下支持同时收发互不干扰；在 RS485 模式下，发送时能正确拉高 TX 使能，发送完毕后迅速释放总线控制权转为接收状态，不产生总线冲突
性能测试 |  |  | 全通道极限波特率无损测试 |  |  | 将 12 路 CAN 配置为 1Mbps，14 路串口（8xRS422 + 6xRS485）全部配置为设备支持的最高波特率，同时向这 26 个端口发送打流测试报文 | 所有端口在极限波特率下，硬件的波特率发生器分频准确，与标准测试仪的采样点匹配。持续打流 1 小时，无任何由于硬件时钟漂移或波特率误差导致的乱码或帧错误
性能测试 |  |  | 长距离无损测试
性能测试
安全测试 |  |  | 通信线缆物理短路与接地保护 |  |  | 在系统正常运行并不断向外发送数据时，人为将任意一路 CAN 的 CAN_H 与 CAN_L 短接，或者将 RS422 的 TX+ 与 TX- 短接，甚至将其与地线（GND）短接 | 底层的硬件隔离和收发器保护电路必须生效。短路不仅不会烧毁接口芯片，更绝不能导致系统主 CPU 出现内核复位、死锁或电源过流保护。一旦短路解除，该端口应能自动（或在下一个调度周期内）恢复正常通信
可靠/稳定性测试 |  |  | 26路通道全开的 7x24 小时满载拷机 |  |  | 利用测试工装，将系统的 12xCAN、8xRS422、6x RS422/RS485 共计 26 个物理接口全部接满负载设备，所有通道均以较高频率（如 100Hz）持续进行双向数据交互，连续运行 7 天 | 系统底层的中断控制器（NVIC）能够稳妥处理这 26 个外设产生的海量硬件中断，不发生中断嵌套死锁、中断饿死（低优先级通道再也收不到数据）或内存泄漏（DMA 描述符耗尽）
兼容性测试 |  |  | 不同负载与终端电阻的驱动能力 |  |  | 在一路 RS485 总线上，挂载不同数量的从设备（例如 1 个、16 个、32 个），并分别在总线两端接入标准 120 欧姆终端电阻或不接终端电阻 | 测试系统的物理层驱动能力（Drive Capacity）。在规定的最大节点数范围内，无论负载如何变化，系统发送的高低电平幅值必须符合 RS485 国际标准，接收端能准确识别信号边沿，不因反射波引发误码
容量测试 |  |  | 全通道并发数据洪峰 |  |  | 向所有 12 路 CAN 注入 100% 总线负载的报文风暴，同时向 14 路串口注入零间隔的连续字节流 | 这是对底层通信缓冲区的极致压测。系统允许底层硬件 FIFO 发生溢出告警，但绝对不允许发生内存越界踩踏（Buffer Overflow Attack）。系统必须优先保障安全关键通道（如果通过优先级配置的话），并能通过日志明确上报各通道的溢出丢包状态，洪峰退去后系统自动恢复收发能力
易用性测试 |  |  | 软硬件端口的防呆映射验证 |  |  | 通过配置文件或系统 API，将软件配置中的“通道 1”至“通道 26”依次打开并发送特定的测试字符，用示波器在物理单板的丝印引脚上逐一测量 | 软件定义的通道号（如 UART_01）必须与物理设备外壳或连接器上的丝印标识（如 RS422_1）一一对应。不能出现软件配置了通道 1，物理信号却从通道 3 发出的乱序情况，确保装配与实施人员“所见即所得”
易用性测试
可维护性测试 |  |  | 物理层闭环自测 |  |  | 在单板没有连接任何外部设备的情况下，通过维护指令让系统底层通信模块进入“外部环回（External Loopback）”或“内部环回（Internal Loopback）”模式 | 系统能通过将自身的 TX 和 RX 短接（物理线缆短接或芯片内部逻辑短接），自发自收测试报文。并在维护日志中输出清晰的报告：[COMM_TEST] CAN1...CAN12: OK, RS422_1...RS422_8: OK，帮助维修人员在 1 秒钟内断定是单板接口芯片烧了，还是外部连线断了

## 日志网口输出
类别 | 功能 | 用例编号 | 用例名称 | 用例优先级 | 前置条件 | 操作步骤 | 预期结果 | 需求信息 | 条件恢复 | 配置环境 | 执行方式 | 是否必选用例 | 累计测试结果 | 备注 | 测试结果 | 备注
功能测试 |  |  | 日志发送 |  | 1.系统未上电 2.接收设备已连接 | 系统上电 | 接收设备如PC可通过网口接收实时日志
功能测试 |  |  | 日志发送 |  | 1.系统正常上电 2.接收设备未连接 | 连接接收设备 | 接收设备如PC仍可通过网口接收实时日志，日志内容应该为连接后的内容
功能测试 |  |  | 日志头信息完整性 |  | 1.系统正常上电 2.接收设备已连接 | 1.调用日志接口输出一条包含所有元数据的信息 2.利用日志解析工具进行解析 | 日志报文中必须包含以下字段且符合文档定义： 1. 余度号 (4bit)、通道号 (4bit) 2. 模块号 (8bit) 3. 行号 (16bit，需>=10000) 4. 周期号 (32bit) 5. 日志等级 (FATAL/ERROR等) 6. 日志级别 (开发/维护/用户) 7. 错误码与详细信息
功能测试 |  |  | 定长报文输出 |  | 1.系统正常上电 2.接收设备已连接 | 1.生成一条包含字符串常量和4个U32参数的日志（如发动机高温报警，目前85℃） 2.利用日志解析工具进行解析 | 1. 输出报文长度严格为32字节 2. 报文中包含正确的日志头+格式化字符串地址+4个变量 3. 利用Map文件，日志解析工具能正确还原出原始字符串
功能测试 |  |  | 定长报文边界 |  | 1.系统正常上电 2.接收设备已连接 | 1.输入一条包含字符串常量和4个U32参数的日志 2.利用日志解析工具进行解析
功能测试 |  |  | 二进制日志输出 |  | 1.系统正常上电 2.接收设备已连接 | 1.生成一条二进制日志报文（如向RS422串口输入一条乱码） 2.利用日志解析工具进行解析 | 1.报文中包含正确的日志头+格式化字符串地址+长度标识+最大128字节的Hex原始数据 2. 日志解析工具清晰展示Hex 码正好是刚才注入的那串乱码
功能测试 |  |  | 二进制日志长度边界 |  | 1.系统正常上电 2.接收设备已连接 | 1.触发底层的二进制日志输出，并人为使其需转储的错误现场原始数据长达 200 字节（如向RS422串口输入一条200字节的乱码） 2.利用日志解析工具进行解析 | 日志模块触发防阻塞截断保护机制，二进制日志报文存储的错误数据长度不得超过 128 字节
功能测试 |  |  | 故障码分类记录 |  | 1.系统正常上电 2.接收设备已连接 | 1.模拟硬件接口通信故障和软件逻辑错误 2.查看日志解析内容中的故障码 | 1. 硬件故障日志中包含预定义的硬件类故障码 2. 软件故障日志中包含软件类故障码 3. 日志格式符合要求
性能测试 |  |  | 空闲期日志发送 |  | 1.系统正常上电 2.接收设备已连接 | 1.在单板高负载运行（应用算法耗时接近 10ms 周期边界）时，瞬间触发 50 条常规日志 2.使用示波器监控主业务输出引脚和日志通信引脚 | 这 50 条日志进入缓存区时间极短，实际的物发送动作只能在 10ms 周期末尾的“空闲间隔期”内分批执行，主业务控制信号的 10ms 节拍绝对不能因此发生哪怕微秒级的延后抖动
安全测试
可靠/稳定性测试 |  |  | 临终宣言抢写保护 |  | 1.系统正常上电 2.接收设备已连接 | 1.在系统高频打印常规日志时，通过故障注入仪强行拉低 CPU 复位引脚或触发看门狗硬件复位（模拟致命系统崩溃） 2.重新上电并连接主机读取日志 | 重启后，NVRAM 中的遗留日志作为高优先级报文打包发送至主机端，主机端收到宕机前缓存日志
可靠/稳定性测试 |  |  | 日志模块自身错误安全保护 |  | 1.系统正常上电 2.接收设备已连接 | 1.在系统高频打印常规日志时，给日志模块故障注入使日志模块记录自身错误 2.监测日志模块运行 | 系统识别到日志模块错误，自动导向安全
可靠/稳定性测试 |  |  | 日志上报能力恢复检测 |  | 1.系统正常上电 2.接收设备已连接 3.系统处于异常复位状态 | 重新给单板上电启动，观察日志上报能力和告警状态变化 | 日志恢复上报能力，告警模块接口应当自动清除告警状态，恢复运行灯慢闪
可靠/稳定性测试 |  |  | 日志模块长期运行下的稳定性 |  | 1.系统正常上电 2.接收设备已连接 | 1.系统以最大日志输出频率连续运行连续运转 50 天 2.监测日志模块运行状态 | 日志时间戳不发生跳变或错乱不发生读写不同步，内存踩踏或输出旧日志的现象
可靠/稳定性测试 |  |  | 日志接口插拔稳定性 |  | 1.系统正常上电 2.接收设备已连接 | 反复插拔日志接口50次 | 反复插拔接口对接收设备如PC接收实时日志无影响
可靠/稳定性测试 |  |  | 日志模块上下电稳定性 |  | 1.系统正常上电 2.接收设备已连接 | 1.系统反复重启（如上电2分钟下电50秒这种频率）7x24小时 2.检查日志模块是否还可以正常运行 | 系统反复重启不影响日志模块正常运行
可靠/稳定性测试 |  |  | 日志模块自身错误安全保护 |  | 系统正常上电 | 1.在系统高频打印常规日志时，通过故障注入使日志模块记录自身错误 2.监测日志模块运行 | 系统识别到日志模块错误，自动导向安全
兼容性测试 |  |  | 小端解析兼容 |  | 1.系统正常上电 2.接收设备已连接 | 在小端模式设备上生成日志 | 主机侧解析工具能正确识别小端字节序的U32/U64参数
兼容性测试 |  |  | 多类型参数输出 |  | 1.系统正常上电 2.接收设备已连接 | 分别调用接口输入U32、U64、Float、Double及二进制数据 | 1. 支持 U32/U64 格式输出（08X/016X） 2. 支持 32/64位浮点参数 3. 支持 二进制流输出（最大128B），且长度为8的整数倍
兼容性测试
容量测试 |  |  | 日志风暴 |  | 1.系统正常上电 2.接收设备已连接 | 瞬间触发远超缓冲区的海量日志（例如缓冲区 200 条，瞬间触发 300条） | 日志缓冲区溢出，新增日志不再进入缓冲区，系统不发生内存崩溃
易用性测试 |  |  | 日志报文溯源 |  | 1.系统正常上电 2.接收设备已连接 | 1.截获日志报文 2.日志工具解析报文 | 解析工具最终能进行格式转化，展示包含完整上下文的易读明文，如：[冗余通道A:模块TCP:行号152:故障码0x8888] 当前温度值为 85 度
可维护性测试 |  |  | 告警级别与LED映射 |  | 1.系统正常上电 2.接收设备已连接 | 1.分别输出 FATAL/ERROR、WARNING、INFO/DEBUG 级别的日志 2.观察指示灯显示变化 | 1. FATAL/ERROR：触发运行告警指示灯快闪 (0.4s周期) 2. WARNING：触发指示灯常亮 (平台正常调度不可用) 3. INFO/DEBUG：指示灯保持慢闪 (1.6s周期，无告警)

## 系统启动
类别 | 功能 | 用例编号 | 用例名称 | 用例优先级 | 前置条件 | 操作步骤 | 预期结果 | 需求信息 | 条件恢复 | 配置环境 | 执行方式 | 是否必选用例 | 累计测试结果 | 备注 | 测试结果 | 备注
功能测试 |  |  | 底层驱动加载 |  | 系统未上电 | 对系统执行上电操作 | 1.系统能够成功拉起所有声明的通信物理接口驱动，具体包括 12 路 CAN、8 路 RS422 以及 6 路 RS422/RS485，接口电平建立正常，无错误告警 2.日志上报驱动完成
功能测试 |  |  | 平台功能初始化 |  | 系统未上电 | 对系统执行上电操作 | 1.系统完成物理驱动加载后，能正确拉起上层核心平台功能，如安全调度、安全监控、外设数据处理等 2.日志上报初始化完成
性能测试 |  |  | 启动时长 |  | 系统未上电 | 1.对系统执行上电操作 2.记录从设备 VCC 电源稳定供电起到系统初始化完成的时间差 | 整个驱动与平台功能初始化流程的总耗时必须严格控制在系统工程规格书规定的最大允许启动时间窗口内
安全测试
可靠/稳定性测试 |  |  | 驱动加载故障隔离 |  | 系统未上电 | 1.人为制造某一关键硬件接口（例如 CAN-10 或 RS422_3）的物理短路或断路 2.对设备上电 | 系统发现单个硬件驱动加载失败时，其余健康的平台功能（如日志网口输出）应正常初始化并上报故障代码
可靠/稳定性测试 |  |  | 初始化故障安全保护 |  | 系统未上电 | 1.通过故障注入使某一模块初始化必然失败 2.对设备上电 | 系统发现平台功能未能都正常初始化，自动导向安全，并上报故障代码
可靠/稳定性测试 | 启动稳定性 |  | 上下电拷机启动稳定性 |  | 系统未上电 | 1.对设备进行高频的随机上下电，运行7x24小时 2.监测启动过程 | 每一次启动循环中的驱动与平台功能初始化都成功且过程一致，不出现偶发性的驱动丢失、死机或平台模块加载失败的情况
可靠/稳定性测试 | 启动稳定性 |  | 满载连接下启动稳定性 |  | 系统未上电 | 1.同时连接不同外设达到极限满载，对设备进行高频的随机上下电，运行7x24小时 2.监测启动过程 | 每一次启动循环中的驱动与平台功能初始化都成功且过程一致，不出现偶发性的驱动丢失、死机或平台模块加载失败的情况
兼容性测试 |  |  | 不同外设的并发上电兼容 |  | 系统未上电 | 1.同时连接不同协议的真实负载设备，包括 IMU (SBG)、仿真数据链 (拓兴)、舵机 (KST) 以及发动机 (EP-15G) 等 2.对系统进行上电 | 1.驱动和平台功能初始化均能成功完成，正常启动 2.启动模块能够兼容处理这些异构外设在通电瞬间产生的并发响应和电平毛刺，不发生总线冲突或误触发输入异常
容量测试 |  |  | 满载硬件拓扑下的启动极限 |  | 系统未上电 | 1.将系统支持的最大容量外设占满，即满载接入 12 路 CAN、8 路 RS422 和 6 路 RS422/RS485 设备 2.对系统进行上电 | 1.系统能够承载全量硬件链路的同步拉起 2.能正常启动
易用性测试 |  |  | 启动阶段的直观状态反馈 |  | 系统未上电 | 观察设备从上电到初始化完成全过程 | 在启动的不同微观阶段，有比如状态灯指示这类可观测提示信息（例如：驱动加载中黄灯，平台功能就绪绿灯）
可维护性测试 |  |  | 启动中断的网口日志溯源 |  | 系统未上电 | 1.通过故障注入使启动必然失败 2.对设备上电 | 启动流程被迫中断，系统发送含有精确错误码的日志报文，日志需清晰定位故障根因是在驱动还是平台功能初始化环节

## 应用相关
类别 | 功能 | 用例编号 | 用例名称 | 用例优先级 | 前置条件 | 操作步骤 | 预期结果 | 需求信息 | 条件恢复 | 配置环境 | 执行方式 | 是否必选用例 | 累计测试结果 | 备注 | 测试结果 | 备注
功能测试 |  |  | 基于 API 与 Protocol 的指令解析与任务触发 |  |  | 通过外部系统，按照 SAFW-0.1.0.1-TUX-03 框架定义的特定 Protocol（协议），向系统发送合法的业务指令，以调用预设的 API | 应用层框架能准确剥离协议头，成功解析指令并触发对应的 Task（任务）逻辑。可通过观察系统产生的外设物理输出或回传的协议应答报文来验证 Task 的执行正确性
功能测试 |  |  | Config 动态加载与参数覆盖 |  | 已烧录包含所有配置项的合法Config文件 | 1.系统上电 2.随后触发相关业务（如输入临界阈值的数据） | 1.SAFW-0.1.0.1-TUX-03 框架能成功加载并解析该 Config 2.在随后的业务运行中，相关的 Task 严格按照新配置的参数值进行逻辑运算和阈值判断
|  |  | 标准报文的精确分发与解包 |  |  | 通过总线注入一帧关联算法Task A的协议报文 | 框架的 Protocol 模块能准确解包并精准地投递给 Task_A 进行计算，得到对应的输出，外设对应变化
性能测试 |  |  | SDK 核心 API 的高频调用响应时延 |  |  | 编写测试桩代码，利用 ADTC-0.1 版本的 开发SDK，以极高的频率（如 1000次/秒）循环调用某一个核心数据处理 API | 测量该 API 的单次调用耗时以及在连续高频调用下的性能损耗。其平均执行时间和最坏执行时间（WCET）必须控制在 SDK 规格说明书承诺的微秒级范围内，不导致 CPU 阻塞
性能测试
性能测试
安全测试 |  |  | 越界 Config 参数的降级处理 |  |  | 提供一个逻辑非法的 Config 文件（例如将某个必须介于 1~10 的参数篡改为 999） | 应用框架在加载 Config 时，必须能识别出超出安全范围的参数，拒绝使用该非法值，并强制采用 开发SDK 中预设的安全默认值（Default Value）拉起 Task
|  |  | 畸形 Protocol 注入与 API 越界保护 |  |  | 构造恶意的畸形 Protocol 报文（例如声明的报文长度为 100 字节，但实际包含 2000 字节载荷），强行向系统注入，尝试触发 API 的缓冲区溢出 | SAFW-0.1.0.1-TUX-03 框架在解析 Protocol 时具备严格的边界检查机制。直接丢弃越界数据，保护内存空间，应用 Task 不发生 Segment Fault 或系统复位
可靠/稳定性测试 |  |  | 多 Task 并发环境下的 7x24 小时拷机 |  |  | 基于 SAFW-0.1.0.1-TUX-03 框架配置并激活系统允许的最大数量的 Task，并持续进行高负载的 Protocol 交互，连续运行 7 天 | 应用框架在长时间流转中，不发生 Task 僵死、API 句柄泄漏或内存溢出，系统周期性的心跳正常，整体业务处理成功率保持在 100%
兼容性测试 |  |  | 旧版 Config 与新版 SAFW 框架的兼容 |  |  | 在烧录了最新 SAFW-0.1.0.1-TUX-03 框架的设备中，导入上一代旧版本格式的 Config 配置文件（可能缺少部分新增的参数字段） | 新版应用框架能够正确解析旧版配置，不报致命错误。对于 Config 中缺失的新增参数，能够通过内部逻辑自动补齐默认值，保障基础 Task 正常运转
容量测试 |  |  | API 队列与 Task 调度的并发上限 |  |  | 在极短的时间内（如 10 毫秒内），通过总线并发输入大量包含不同业务指令的 Protocol 报文，要求 SAFW-0.1.0.1-TUX-03 框架同时拉起多个事件驱动型的 Task 并调用相应的 API 进行处理 | 触及框架内部的消息队列或 Task 池上限时，系统能按照既定的优先级策略（如丢弃低优先级任务、或反馈 Busy 状态），平稳度过洪峰，绝不能因为容量超限导致内核崩溃
易用性测试 |  |  | Config 格式错误的显性化提示 |  |  | 人为在 Config 文件中制造一个语法格式错误（如缺少一个闭合的括号或标点符号），然后尝试让系统加载 | 应用层框架在初始化失败时，能通过 开发SDK 预留的调试接口或日志，输出具有人类可读性的明确提示（例如 Config Parse Error at Line 15: Missing bracket），而非一堆无法解读的十六进制内存错误码
易用性测试
可维护性测试 |  |  | API 与 Protocol 层面的故障解耦记录 |  |  | 制造两种不同的应用级失败：1. 注入无法识别的协议头（Protocol 错误）；2. 注入合法的协议但参数类型不匹配导致接口调用失败（API 错误） | SAFW-0.1.0.1-TUX-03 框架能够精准区分这两类错误，并在系统的日志中记录完全独立的故障码。维护人员看到日志后，能立刻断定是“通信格式不对”还是“应用逻辑传参不对”，极大提高排故效率