## 安全调度
类别 | 功能 | 用例编号 | 用例名称 | 用例优先级 | 前置条件 | 操作步骤 | 预期结果 | 需求信息 | 条件恢复
功能测试 | 相位调度 | SCHED-BB-001 | 输入、应用、输出相位顺序验证 | P0 | 1.系统正常上电并进入正常工作模式 2.仿真平台、总线分析仪、日志接收工具连接正常 3.在测版本和配置文件已加载完成 | 1.以固定周期注入传感器、外设反馈和数据链报文 2.同时抓取输入端口、应用状态上报、输出端口的时间戳 3.连续记录不少于1000个安全调度周期 | 1.每个周期均按输入采集、应用计算、输出发送的顺序执行 2.输出报文只出现在输出相位窗口内，中间相位无零散业务输出 3.周期内未出现相位跳转、乱序或漏执行 | 版本功能.pdf：安全调度；188.png：安全调度测试分类；转测试版本测试用例.xlsx已有测试点重构 | 恢复默认配置，停止测试激励，确认系统重新进入正常运行状态。
功能测试 | 相位调度 | SCHED-BB-002 | 10ms安全周期连续性验证 | P0 | 1.系统正常上电并进入正常工作模式 2.仿真平台、总线分析仪、日志接收工具连接正常 3.在测版本和配置文件已加载完成 | 1.让系统在典型输入负载下连续运行 2.记录周期起点、输出完成点和周期号 3.统计不少于10分钟的周期长度 | 1.周期号连续递增，无跳号或回退 2.单周期长度满足10ms调度约束及项目定义的抖动范围 3.周期异常时日志能指出异常周期和模块 | 版本功能.pdf：安全调度；188.png：安全调度测试分类；转测试版本测试用例.xlsx已有测试点重构 | 恢复默认配置，停止测试激励，确认系统重新进入正常运行状态。
功能测试 | 输入任务调度 | SCHED-BB-003 | 传感器输入参与本周期调度 | P0 | 1.系统正常上电并进入正常工作模式 2.仿真平台、总线分析仪、日志接收工具连接正常 3.在测版本和配置文件已加载完成 | 1.在周期输入窗口注入一组可识别的IMU或姿态数据 2.监听应用状态上报和输出控制量变化 3.比对输出使用的数据时间戳 | 1.输入窗口内到达的传感器数据被本周期应用任务读取 2.输出结果与该组传感器数据对应 3.无跨通道错读、旧值覆盖或精度异常 | 版本功能.pdf：安全调度；188.png：安全调度测试分类；转测试版本测试用例.xlsx已有测试点重构 | 恢复默认配置，停止测试激励，确认系统重新进入正常运行状态。
功能测试 | 输入任务调度 | SCHED-BB-004 | 外设反馈参与本周期调度 | P0 | 1.系统正常上电并进入正常工作模式 2.仿真平台、总线分析仪、日志接收工具连接正常 3.在测版本和配置文件已加载完成 | 1.模拟舵机、电调或发动机反馈数据变化 2.观察应用任务状态和后续控制输出 3.记录反馈数据进入系统到输出变化的周期数 | 1.合法外设反馈被输入任务采集并提供给应用任务 2.反馈变化按定义周期反映到控制或状态上报中 3.异常反馈不会覆盖其他外设状态 | 版本功能.pdf：安全调度；188.png：安全调度测试分类；转测试版本测试用例.xlsx已有测试点重构 | 恢复默认配置，停止测试激励，确认系统重新进入正常运行状态。
功能测试 | 输入任务调度 | SCHED-BB-005 | 数据链指令参与调度闭环 | P0 | 1.系统正常上电并进入正常工作模式 2.仿真平台、总线分析仪、日志接收工具连接正常 3.在测版本和配置文件已加载完成 | 1.通过数据链接口发送合法模式切换或控制指令 2.监听应用任务应答、状态上报和外设输出 3.重复执行不同命令字的合法指令 | 1.合法数据链指令在规定周期内被采集和分发 2.对应应用任务被触发，状态或输出发生预期变化 3.命令应答、日志和状态上报一致 | 版本功能.pdf：安全调度；188.png：安全调度测试分类；转测试版本测试用例.xlsx已有测试点重构 | 恢复默认配置，停止测试激励，确认系统重新进入正常运行状态。
功能测试 | 输入任务调度 | SCHED-BB-006 | 遥控器心跳接入调度 | P1 | 1.系统正常上电并进入正常工作模式 2.仿真平台、总线分析仪、日志接收工具连接正常 3.在测版本和配置文件已加载完成 | 1.按MAVLink 2.0格式发送遥控器心跳 2.在稳定运行期间改变心跳频率和状态字段 3.观察系统遥控器在线状态和调度周期 | 1.心跳报文被识别并更新遥控器在线状态 2.心跳处理不阻塞安全周期和其他输入通道 3.心跳异常时进入定义的失联判定流程 | 211.png：对遥控器通信功能；版本功能.pdf：安全调度 | 恢复默认配置，停止测试激励，确认系统重新进入正常运行状态。
功能测试 | 并发输入调度 | SCHED-BB-007 | 多源数据同周期并发处理 | P0 | 1.系统正常上电并进入正常工作模式 2.仿真平台、总线分析仪、日志接收工具连接正常 3.在测版本和配置文件已加载完成 | 1.在同一输入窗口并发注入传感器、外设反馈、数据链和遥控器数据 2.记录各类数据被采集的周期号 3.检查应用任务读取到的数据集合 | 1.同周期多源数据均被采集，不发生互相覆盖 2.应用任务读取的数据集合完整且来源正确 3.输出结果与完整输入集合一致 | 版本功能.pdf：安全调度；188.png：安全调度测试分类；转测试版本测试用例.xlsx已有测试点重构 | 恢复默认配置，停止测试激励，确认系统重新进入正常运行状态。
功能测试 | 并发输入调度 | SCHED-BB-008 | 同源多帧最新值选择 | P1 | 1.系统正常上电并进入正常工作模式 2.仿真平台、总线分析仪、日志接收工具连接正常 3.在测版本和配置文件已加载完成 | 1.在同一周期内对同一传感器连续发送两帧不同值 2.确保第二帧仍位于输入窗口内 3.比对本周期输出使用的输入值 | 1.系统按定义使用最新合法帧或协议指定帧 2.旧帧不会覆盖新帧 3.选择结果在日志或状态中可追溯 | 数据采集.docx：环形队列；转测试版本测试用例.xlsx已有测试点重构 | 恢复默认配置，停止测试激励，确认系统重新进入正常运行状态。
功能测试 | 周期边界 | SCHED-BB-009 | 输入窗口边界数据处理 | P0 | 1.系统正常上电并进入正常工作模式 2.仿真平台、总线分析仪、日志接收工具连接正常 3.在测版本和配置文件已加载完成 | 1.分别在输入窗口刚打开、即将关闭、关闭后注入可识别数据 2.抓取该数据对应的应用状态和输出周期 3.重复执行多轮边界注入 | 1.窗口内数据参与本周期处理 2.窗口关闭后到达的数据不会污染本周期结果 3.边界处理稳定，无偶发提前或延后混用 | 版本功能.pdf：安全调度；188.png：安全调度测试分类；转测试版本测试用例.xlsx已有测试点重构 | 恢复默认配置，停止测试激励，确认系统重新进入正常运行状态。
功能测试 | 周期边界 | SCHED-BB-010 | 跨相位输入隔离 | P0 | 1.系统正常上电并进入正常工作模式 2.仿真平台、总线分析仪、日志接收工具连接正常 3.在测版本和配置文件已加载完成 | 1.在应用计算相位期间改变外部传感器状态 2.监听本周期输出和下一周期输出 3.比对两次输出对应的数据版本 | 1.本周期输出只基于输入相位锁存的数据 2.应用相位期间的新数据最早在下一周期生效 3.不会出现新旧数据混合计算结果 | 版本功能.pdf：安全调度；188.png：安全调度测试分类；转测试版本测试用例.xlsx已有测试点重构 | 恢复默认配置，停止测试激励，确认系统重新进入正常运行状态。
功能测试 | 边界输入 | SCHED-BB-011 | 单周期输入数量边界 | P1 | 1.系统正常上电并进入正常工作模式 2.仿真平台、总线分析仪、日志接收工具连接正常 3.在测版本和配置文件已加载完成 | 1.按接口规格构造单周期最大数量输入报文 2.逐步增加到超过设计容量1帧 3.记录采集数量、丢弃策略和周期耗时 | 1.容量内报文全部按规则处理 2.超容量报文按定义丢弃、延后或限流，并有可观测记录 3.不影响下一相位按时执行 | 版本功能.pdf：安全调度；188.png：安全调度测试分类；转测试版本测试用例.xlsx已有测试点重构 | 恢复默认配置，停止测试激励，确认系统重新进入正常运行状态。
功能测试 | 边界输入 | SCHED-BB-012 | 单帧长度边界处理 | P1 | 1.系统正常上电并进入正常工作模式 2.仿真平台、总线分析仪、日志接收工具连接正常 3.在测版本和配置文件已加载完成 | 1.分别发送最小长度、最大合法长度和超长输入帧 2.覆盖CAN和串口输入链路 3.观察解析结果和调度周期 | 1.合法长度帧被正确采集和传递 2.超长帧被拒收或截断处理，结果明确可查 3.超长输入不导致缓冲区污染或周期超时 | 版本功能.pdf：安全调度；188.png：安全调度测试分类；转测试版本测试用例.xlsx已有测试点重构 | 恢复默认配置，停止测试激励，确认系统重新进入正常运行状态。
功能测试 | 分段输入 | SCHED-BB-013 | 跨包碎片重组调度 | P1 | 1.系统正常上电并进入正常工作模式 2.仿真平台、总线分析仪、日志接收工具连接正常 3.在测版本和配置文件已加载完成 | 1.将一条长串口协议报文拆分为多段发送 2.控制分段落在同一周期和跨周期两种情况 3.监听最终解析结果和输出周期 | 1.完整分段按协议重组成一条有效输入 2.未收齐的半包不会提前触发应用任务 3.跨周期重组不破坏安全周期顺序 | 数据采集.docx：环形队列；211.png：传感器报文半包/错包/乱序批注 | 恢复默认配置，停止测试激励，确认系统重新进入正常运行状态。
功能测试 | 失联处理 | SCHED-BB-014 | 输入信号丢失下的调度维持 | P0 | 1.系统正常上电并进入正常工作模式 2.仿真平台、总线分析仪、日志接收工具连接正常 3.在测版本和配置文件已加载完成 | 1.在正常运行中停止某一类传感器输入 2.保持其他输入和应用任务正常运行 3.观察调度周期、告警和输出策略 | 1.安全调度继续按周期运行，不因单输入缺失停摆 2.丢失通道被标记为无效或使用定义的保持策略 3.告警与日志能定位丢失的输入源 | 版本功能.pdf：安全调度；188.png：安全调度测试分类；转测试版本测试用例.xlsx已有测试点重构 | 恢复默认配置，停止测试激励，确认系统重新进入正常运行状态。
功能测试 | 失联处理 | SCHED-BB-015 | 全输入静默下的安全维持 | P0 | 1.系统正常上电并进入正常工作模式 2.仿真平台、总线分析仪、日志接收工具连接正常 3.在测版本和配置文件已加载完成 | 1.停止外部传感器、外设反馈、数据链和遥控器输入 2.持续监听输出端口、状态上报和日志 3.保持静默状态不少于规定超时时间 | 1.系统不输出基于未知输入的危险控制量 2.按安全策略进入保持、降级或闭锁状态 3.日志记录全静默原因和处置结果 | 版本功能.pdf：安全调度；188.png：安全调度测试分类；转测试版本测试用例.xlsx已有测试点重构 | 恢复默认配置，停止测试激励，确认系统重新进入正常运行状态。
功能测试 | 应用任务调度 | SCHED-BB-016 | 应用任务固定顺序执行 | P0 | 1.系统正常上电并进入正常工作模式 2.仿真平台、总线分析仪、日志接收工具连接正常 3.在测版本和配置文件已加载完成 | 1.配置多个应用任务并输入可区分的触发数据 2.通过状态上报或日志记录每个任务的完成顺序 3.连续执行多轮不同输入组合 | 1.应用任务按配置顺序或依赖关系执行 2.任务间数据传递使用同一周期一致快照 3.无任务遗漏、重复或越序执行 | 版本功能.pdf：应用任务控制率算法/余度管理 | 恢复默认配置，停止测试激励，确认系统重新进入正常运行状态。
功能测试 | 应用任务调度 | SCHED-BB-017 | 1至4个APP确定性调度能力 | P0 | 1.系统正常上电并进入正常工作模式 2.仿真平台、总线分析仪、日志接收工具连接正常 3.在测版本和配置文件已加载完成 | 1.分别配置1、2、3、4个应用APP任务 2.对每种配置注入相同周期输入并记录输出时刻 3.比较周期耗时、输出顺序和任务状态 | 1.不同APP数量下调度顺序可预测且可重复 2.输出仍在规定周期内完成 3.增加APP数量不会造成未定义的任务抢占或乱序 | 212.png：确定性调度批注 | 恢复默认配置，停止测试激励，确认系统重新进入正常运行状态。
功能测试 | 余度管理调度 | SCHED-BB-018 | 余度管理任务参与周期调度 | P0 | 1.系统正常上电并进入正常工作模式 2.仿真平台、总线分析仪、日志接收工具连接正常 3.在测版本和配置文件已加载完成 | 1.在正常运行中构造主备状态变化或健康度变化 2.监听余度状态上报和安全调度输出 3.记录余度管理任务与控制任务的执行关系 | 1.余度管理任务按定义周期参与调度 2.主备状态变化不会破坏输入、应用、输出相位顺序 3.状态变化和输出策略一致 | 版本功能.pdf：余度管理；三余度切换逻辑.docx | 恢复默认配置，停止测试激励，确认系统重新进入正常运行状态。
功能测试 | 调参调试调度 | SCHED-BB-019 | 运行中调参命令周期边界生效 | P1 | 1.系统正常上电并进入正常工作模式 2.仿真平台、总线分析仪、日志接收工具连接正常 3.在测版本和配置文件已加载完成 | 1.在系统稳定运行中下发合法调参命令 2.持续监听配置值、应用输出和周期耗时 3.在不同周期相位重复下发 | 1.参数在明确的周期边界生效 2.生效前后输出无半周期混用 3.调参处理不拖延安全调度周期 | 211.png：算法参数增加/修改/查询 | 恢复默认配置，停止测试激励，确认系统重新进入正常运行状态。
功能测试 | 调参调试调度 | SCHED-BB-020 | 调试命令不阻塞安全任务 | P1 | 1.系统正常上电并进入正常工作模式 2.仿真平台、总线分析仪、日志接收工具连接正常 3.在测版本和配置文件已加载完成 | 1.连续下发查询传感器、系统状态等调试命令 2.同时保持典型飞行输入负载 3.统计调试响应时延和安全周期耗时 | 1.调试命令得到明确响应或忙状态 2.安全输入、应用、输出任务优先完成 3.调试高频请求不会造成周期超时 | 212.png：调试命令；211.png：系统配置/算法参数 | 恢复默认配置，停止测试激励，确认系统重新进入正常运行状态。
性能测试 | 周期耗时 | SCHED-BB-021 | 复杂算法场景周期上限 | P0 | 1.系统正常上电并进入正常工作模式 2.仿真平台、总线分析仪、日志接收工具连接正常 3.在测版本和配置文件已加载完成 | 1.配置项目允许的最高复杂度控制算法或等效测试负载 2.施加典型输入并连续运行 3.统计每周期应用相位和总周期耗时 | 1.总周期耗时满足10ms安全周期约束 2.应用相位耗时低于设计预算 3.达到预算边界时有监控或告警记录 | 版本功能.pdf：安全调度；188.png：安全调度测试分类；转测试版本测试用例.xlsx已有测试点重构 | 恢复默认配置，停止测试激励，确认系统重新进入正常运行状态。
性能测试 | 周期抖动 | SCHED-BB-022 | 满输入负载下周期抖动 | P0 | 1.系统正常上电并进入正常工作模式 2.仿真平台、总线分析仪、日志接收工具连接正常 3.在测版本和配置文件已加载完成 | 1.同时打开全部声明输入链路并按最大典型频率发送 2.记录周期起点抖动和输出完成时刻 3.持续运行不少于1小时 | 1.周期抖动保持在规格范围内 2.无输入堆积导致的输出拖尾 3.统计结果可通过日志或测试报告追溯 | 版本功能.pdf：安全调度；188.png：安全调度测试分类；转测试版本测试用例.xlsx已有测试点重构 | 恢复默认配置，停止测试激励，确认系统重新进入正常运行状态。
性能测试 | 日志并发影响 | SCHED-BB-023 | 高频日志下安全周期保持 | P1 | 1.系统正常上电并进入正常工作模式 2.仿真平台、总线分析仪、日志接收工具连接正常 3.在测版本和配置文件已加载完成 | 1.在应用任务中触发高频日志输出 2.同时施加典型输入和输出负载 3.统计安全周期耗时、日志丢弃和输出延迟 | 1.日志输出不会抢占安全调度关键路径 2.必要时日志被限流或丢弃且有统计 3.控制输出周期仍满足要求 | 日志模块.docx：日志输出防递归/定长；版本功能.pdf：安全调度 | 恢复默认配置，停止测试激励，确认系统重新进入正常运行状态。
安全测试 | 异常输入防护 | SCHED-BB-024 | CAN异常帧不破坏调度 | P0 | 1.系统正常上电并进入正常工作模式 2.仿真平台、总线分析仪、日志接收工具连接正常 3.在测版本和配置文件已加载完成 | 1.向输入CAN通道注入错误ID、错误DLC、CRC异常和高频噪声帧 2.同时保持合法业务输入 3.观察调度周期和输出策略 | 1.非法CAN帧被丢弃或隔离 2.合法输入仍按周期处理 3.无异常帧导致的死机、复位或危险输出 | 版本功能.pdf：安全调度；188.png：安全调度测试分类；转测试版本测试用例.xlsx已有测试点重构 | 撤销故障注入，恢复线缆和配置，清除告警后重启确认系统恢复正常。
安全测试 | 异常输入防护 | SCHED-BB-025 | 地面站非法Payload拦截 | P0 | 1.系统正常上电并进入正常工作模式 2.仿真平台、总线分析仪、日志接收工具连接正常 3.在测版本和配置文件已加载完成 | 1.通过地面站链路发送命令字合法但payload长度或字段非法的报文 2.监听应用任务触发和外设输出 3.检查应答和故障日志 | 1.非法payload不会触发业务任务 2.系统返回明确拒绝或错误状态 3.外设输出保持原安全策略 | 211.png：地面站通信批注；版本功能.pdf：数据链数据 | 恢复默认配置，停止测试激励，确认系统重新进入正常运行状态。
安全测试 | 运行模式保护 | SCHED-BB-026 | 运行中升级请求安全拦截 | P0 | 1.系统正常上电并进入正常工作模式 2.仿真平台、总线分析仪、日志接收工具连接正常 3.在测版本和配置文件已加载完成 | 1.系统处于正常运行模式时发送升级开始命令 2.保持控制输入并监听输出端口 3.查看升级状态和安全调度日志 | 1.正常运行模式下未授权升级请求被拒绝 2.不擦写Flash，不影响安全调度运行 3.拒绝原因可在日志或升级工具中查看 | 212.png：程序烧录和升级；213.png：升级模式 | 恢复默认配置，停止测试激励，确认系统重新进入正常运行状态。
可靠/稳定性测试 | 长稳运行 | SCHED-BB-027 | 典型链路72小时调度稳定性 | P1 | 1.系统正常上电并进入正常工作模式 2.仿真平台、总线分析仪、日志接收工具连接正常 3.在测版本和配置文件已加载完成 | 1.构造典型飞行输入、数据链和外设输出闭环 2.连续运行72小时并保存周期统计 3.每隔固定时间检查状态和日志 | 1.周期号连续，未发生无故复位或任务挂死 2.周期耗时、抖动和内存占用无持续劣化 3.异常统计为0或符合准入标准 | 版本功能.pdf：安全调度；188.png：安全调度测试分类；转测试版本测试用例.xlsx已有测试点重构 | 恢复默认配置，停止测试激励，确认系统重新进入正常运行状态。
可靠/稳定性测试 | 恢复能力 | SCHED-BB-028 | 输入丢失后恢复重新纳入调度 | P1 | 1.系统正常上电并进入正常工作模式 2.仿真平台、总线分析仪、日志接收工具连接正常 3.在测版本和配置文件已加载完成 | 1.断开某传感器输入至触发失联策略 2.恢复该输入并发送合法数据 3.观察恢复判定和输出变化 | 1.失联期间系统按安全策略运行 2.恢复后数据需通过完整性和时序判定后再参与计算 3.恢复过程无突变危险输出 | 版本功能.pdf：安全调度；188.png：安全调度测试分类；转测试版本测试用例.xlsx已有测试点重构 | 恢复默认配置，停止测试激励，确认系统重新进入正常运行状态。
可靠/稳定性测试 | 降级联动 | SCHED-BB-029 | 底层降级时输出调度闭锁 | P0 | 1.系统正常上电并进入正常工作模式 2.仿真平台、总线分析仪、日志接收工具连接正常 3.在测版本和配置文件已加载完成 | 1.通过测试工装触发底层降级处置或安全监控闭锁 2.同时保持应用任务产生输出 3.监听所有外设输出端口 | 1.安全调度停止下发动态驱动输出 2.降级状态、原因和周期号被记录 3.解除故障前不会自动恢复危险输出 | FPGA功能说明.docx：降级处置D2/输出闭锁；版本功能.pdf：输出任务 | 撤销故障注入，恢复线缆和配置，清除告警后重启确认系统恢复正常。
兼容性测试 | 协议兼容 | SCHED-BB-030 | CAN2.0、CANFD和DroneCAN输入兼容 | P1 | 1.系统正常上电并进入正常工作模式 2.仿真平台、总线分析仪、日志接收工具连接正常 3.在测版本和配置文件已加载完成 | 1.分别按CAN2.0、CANFD、DroneCAN格式发送受支持输入 2.混合发送不同格式报文 3.监听解析结果和调度周期 | 1.受支持协议均能按通道配置正确进入输入任务 2.不支持或未配置格式被明确拒绝 3.混合输入不影响安全周期顺序 | 211.png：CAN通信支持CAN2.0/CANFD/DroneCAN | 恢复默认配置，停止测试激励，确认系统重新进入正常运行状态。
兼容性测试 | 调参通道兼容 | SCHED-BB-031 | 调试串口和地面站调参一致性 | P1 | 1.系统正常上电并进入正常工作模式 2.仿真平台、总线分析仪、日志接收工具连接正常 3.在测版本和配置文件已加载完成 | 1.分别通过调试串口和地面站通道查询同一参数 2.通过一个通道修改参数后用另一个通道查询 3.观察周期边界生效情况 | 1.两个通道看到的参数值一致 2.修改生效规则一致且可追溯 3.并发调参冲突按定义仲裁 | 211.png：系统配置/算法参数；地面站通信功能 | 恢复默认配置，停止测试激励，确认系统重新进入正常运行状态。
容量测试 | 输入泛洪 | SCHED-BB-032 | 数据泛洪下安全调度保护 | P0 | 1.系统正常上电并进入正常工作模式 2.仿真平台、总线分析仪、日志接收工具连接正常 3.在测版本和配置文件已加载完成 | 1.对数据链和传感器通道施加超过额定速率的数据洪峰 2.持续监听周期耗时、丢弃统计和输出端口 3.在洪峰结束后恢复正常速率 | 1.系统对过载输入执行限流、丢弃或隔离 2.关键安全周期不被拖垮 3.洪峰结束后可恢复正常处理 | 版本功能.pdf：安全调度；188.png：安全调度测试分类；转测试版本测试用例.xlsx已有测试点重构 | 撤销故障注入，恢复线缆和配置，清除告警后重启确认系统恢复正常。
容量测试 | 满载并发 | SCHED-BB-033 | 全传感器与数据链并发容量 | P1 | 1.系统正常上电并进入正常工作模式 2.仿真平台、总线分析仪、日志接收工具连接正常 3.在测版本和配置文件已加载完成 | 1.按规格同时启用所有传感器、外设反馈、遥控器和地面站输入 2.以最大典型频率运行不少于30分钟 3.统计采集成功率和输出时延 | 1.关键输入无持续漏采 2.输出时延和周期耗时满足设计限制 3.容量指标和异常统计可导出 | 版本功能.pdf：安全调度；188.png：安全调度测试分类；转测试版本测试用例.xlsx已有测试点重构 | 恢复默认配置，停止测试激励，确认系统重新进入正常运行状态。
易用性测试 | 状态展示 | SCHED-BB-034 | 安全调度状态上报可读性 | P2 | 1.系统正常上电并进入正常工作模式 2.仿真平台、总线分析仪、日志接收工具连接正常 3.在测版本和配置文件已加载完成 | 1.查询地面站或调试工具中的调度状态 2.触发正常、输入丢失、周期超时三类状态 3.检查状态字段、告警文字和刷新周期 | 1.状态展示能区分正常、降级和异常原因 2.关键字段包含周期号、相位、耗时和故障源 3.文字表达便于测试人员定位问题 | 188.png：易用性测试；211.png：地面站通信功能 | 恢复默认配置，停止测试激励，确认系统重新进入正常运行状态。
可维护性测试 | 日志追溯 | SCHED-BB-035 | 调度异常日志可定位 | P1 | 1.系统正常上电并进入正常工作模式 2.仿真平台、总线分析仪、日志接收工具连接正常 3.在测版本和配置文件已加载完成 | 1.分别制造输入超时、应用耗时过长、输出闭锁异常 2.导出网口日志和状态记录 3.按周期号回放异常发生前后数据 | 1.日志包含模块号、周期号、相位和故障码 2.能够区分输入、应用、输出不同异常来源 3.恢复后保留必要诊断信息 | 日志模块.docx：日志头；188.png：可维护性测试 | 恢复默认配置，停止测试激励，确认系统重新进入正常运行状态。
可维护性测试 | 资源保护 | SCHED-BB-036 | 应用栈深和内存保护可观测 | P1 | 1.系统正常上电并进入正常工作模式 2.仿真平台、总线分析仪、日志接收工具连接正常 3.在测版本和配置文件已加载完成 | 1.运行最大任务组合和最大输入负载 2.查询或记录栈深、内存水位和保护告警 3.逐步增加负载到设计边界 | 1.资源使用保持在允许范围内 2.达到阈值时产生明确告警，不发生静默破坏 3.告警能关联到具体APP或任务 | 212.png：确定性调度批注：最大栈深、内存保护能力 | 恢复默认配置，停止测试激励，确认系统重新进入正常运行状态。

## 安全监控
类别 | 功能 | 用例编号 | 用例名称 | 用例优先级 | 前置条件 | 操作步骤 | 预期结果 | 需求信息 | 条件恢复
功能测试 | 数据流监控 | MON-BB-001 | 单相位特征值合法放行 | P0 | 1.系统正常上电并进入正常工作模式 2.安全监控状态、日志接收和总线监听工具可用 3.具备受控故障注入或测试模式 | 1.输入合法数据并让输入相位完整执行 2.读取或观察该相位监控结果 3.连续执行多轮合法周期 | 1.单相位任务特征值与预期一致 2.监控模块不产生误告警或误闭锁 3.后续相位正常继续执行 | 版本功能.pdf：安全监控；FPGA功能说明.docx：安全时钟/窗口看门狗/CPU故障监测 | 恢复默认配置，停止测试激励，确认系统重新进入正常运行状态。
功能测试 | 数据流监控 | MON-BB-002 | 周期末特征值闭环放行 | P0 | 1.系统正常上电并进入正常工作模式 2.安全监控状态、日志接收和总线监听工具可用 3.具备受控故障注入或测试模式 | 1.让输入、应用、输出三类任务按标准流程完成 2.在周期末读取数据流监控结果 3.比对状态上报和日志 | 1.周期级特征值闭环校验通过 2.输出任务只在闭环通过后对外发送 3.校验结果与周期号对应 | 版本功能.pdf：安全监控；FPGA功能说明.docx：安全时钟/窗口看门狗/CPU故障监测 | 恢复默认配置，停止测试激励，确认系统重新进入正常运行状态。
功能测试 | 时序流监控 | MON-BB-003 | 输入相位耗时超限识别 | P0 | 1.系统正常上电并进入正常工作模式 2.安全监控状态、日志接收和总线监听工具可用 3.具备受控故障注入或测试模式 | 1.通过测试工装延长输入相位处理时间 2.保持应用和输出逻辑不变 3.观察监控告警和外设输出 | 1.监控模块识别输入相位超限 2.记录超限相位、耗时和周期号 3.按安全策略限制后续输出或进入降级 | 版本功能.pdf：安全监控；FPGA功能说明.docx：安全时钟/窗口看门狗/CPU故障监测 | 撤销故障注入，恢复线缆和配置，清除告警后重启确认系统恢复正常。
功能测试 | 时序流监控 | MON-BB-004 | 应用相位耗时超限识别 | P0 | 1.系统正常上电并进入正常工作模式 2.安全监控状态、日志接收和总线监听工具可用 3.具备受控故障注入或测试模式 | 1.注入高复杂度应用计算负载或测试延时 2.监听周期总耗时和输出端口 3.查看安全监控结果 | 1.应用相位超预算被准确识别 2.超限周期不会下发未经确认的控制结果 3.日志能定位到应用相位 | 版本功能.pdf：安全监控；FPGA功能说明.docx：安全时钟/窗口看门狗/CPU故障监测 | 撤销故障注入，恢复线缆和配置，清除告警后重启确认系统恢复正常。
功能测试 | 时序流监控 | MON-BB-005 | 输出相位耗时超限识别 | P0 | 1.系统正常上电并进入正常工作模式 2.安全监控状态、日志接收和总线监听工具可用 3.具备受控故障注入或测试模式 | 1.构造多通道并发输出并人为延迟发送完成 2.记录输出相位结束时间 3.查看监控告警和闭锁动作 | 1.输出相位超限被监控发现 2.若超过安全阈值则阻断后续危险输出 3.告警包含输出相位和通道信息 | 版本功能.pdf：安全监控；FPGA功能说明.docx：安全时钟/窗口看门狗/CPU故障监测 | 撤销故障注入，恢复线缆和配置，清除告警后重启确认系统恢复正常。
功能测试 | 时序边界 | MON-BB-006 | 10ms内合法周期不误触发 | P0 | 1.系统正常上电并进入正常工作模式 2.安全监控状态、日志接收和总线监听工具可用 3.具备受控故障注入或测试模式 | 1.构造单周期总耗时接近但不超过10ms的场景 2.连续运行不少于1000个周期 3.记录监控告警计数 | 1.合法边界内周期均被放行 2.不出现时序误告警或误闭锁 3.监控结果与实际耗时一致 | 版本功能.pdf：安全监控；FPGA功能说明.docx：安全时钟/窗口看门狗/CPU故障监测 | 恢复默认配置，停止测试激励，确认系统重新进入正常运行状态。
功能测试 | 时序边界 | MON-BB-007 | 10ms外越界周期触发保护 | P0 | 1.系统正常上电并进入正常工作模式 2.安全监控状态、日志接收和总线监听工具可用 3.具备受控故障注入或测试模式 | 1.构造单周期总耗时超过10ms的场景 2.监听输出闭锁、状态灯和日志 3.重复执行小幅越界和严重越界两种场景 | 1.越界周期被识别并产生告警 2.严重越界按安全策略闭锁输出或触发看门狗 3.故障原因可追溯到具体周期 | 版本功能.pdf：安全监控；FPGA功能说明.docx：安全时钟/窗口看门狗/CPU故障监测 | 撤销故障注入，恢复线缆和配置，清除告警后重启确认系统恢复正常。
功能测试 | 数据流监控 | MON-BB-008 | 跳过应用相位异常检测 | P0 | 1.系统正常上电并进入正常工作模式 2.安全监控状态、日志接收和总线监听工具可用 3.具备受控故障注入或测试模式 | 1.在测试模式下使应用任务不执行而直接进入输出相位 2.监听输出端口和监控结果 3.检查故障日志 | 1.特征值缺失被数据流监控识别 2.输出被拒绝或闭锁 3.日志指明缺失的应用相位 | 版本功能.pdf：安全监控；FPGA功能说明.docx：安全时钟/窗口看门狗/CPU故障监测 | 撤销故障注入，恢复线缆和配置，清除告警后重启确认系统恢复正常。
功能测试 | 数据流监控 | MON-BB-009 | 相位乱序执行异常检测 | P0 | 1.系统正常上电并进入正常工作模式 2.安全监控状态、日志接收和总线监听工具可用 3.具备受控故障注入或测试模式 | 1.通过测试工装模拟输出相位早于应用相位完成 2.记录监控判定和端口输出 3.恢复后重复验证 | 1.乱序执行被判定为数据流异常 2.异常周期不产生有效外设输出 3.故障记录包含预期顺序和实际顺序 | 版本功能.pdf：安全监控；FPGA功能说明.docx：安全时钟/窗口看门狗/CPU故障监测 | 撤销故障注入，恢复线缆和配置，清除告警后重启确认系统恢复正常。
功能测试 | 数据流监控 | MON-BB-010 | 相位重复执行异常检测 | P1 | 1.系统正常上电并进入正常工作模式 2.安全监控状态、日志接收和总线监听工具可用 3.具备受控故障注入或测试模式 | 1.模拟同一周期内某相位重复上报完成 2.观察周期特征值和监控告警 3.检查后续周期恢复情况 | 1.重复相位导致特征值非法或重复标记 2.监控模块触发明确告警 3.后续周期按恢复策略重新开始或保持闭锁 | 版本功能.pdf：安全监控；FPGA功能说明.docx：安全时钟/窗口看门狗/CPU故障监测 | 撤销故障注入，恢复线缆和配置，清除告警后重启确认系统恢复正常。
功能测试 | 周期隔离 | MON-BB-011 | 跨周期特征值清零验证 | P1 | 1.系统正常上电并进入正常工作模式 2.安全监控状态、日志接收和总线监听工具可用 3.具备受控故障注入或测试模式 | 1.连续运行多个正常周期并记录每周期特征值 2.在某周期注入相位异常后恢复正常 3.检查下一周期特征值起始状态 | 1.每个周期的特征值独立计算 2.异常周期残留不会污染后续正常周期 3.恢复过程有明确状态记录 | 版本功能.pdf：安全监控；FPGA功能说明.docx：安全时钟/窗口看门狗/CPU故障监测 | 撤销故障注入，恢复线缆和配置，清除告警后重启确认系统恢复正常。
性能测试 | 监控精度 | MON-BB-012 | 微小越界分辨能力 | P1 | 1.系统正常上电并进入正常工作模式 2.安全监控状态、日志接收和总线监听工具可用 3.具备受控故障注入或测试模式 | 1.分别构造接近阈值内侧和外侧的周期耗时 2.使用外部时钟设备记录真实耗时 3.比对监控判定结果 | 1.监控判定与外部测量一致 2.不会把阈值内合法周期误判为失败 3.阈值外周期能稳定触发异常 | 版本功能.pdf：安全监控；FPGA功能说明.docx：安全时钟/窗口看门狗/CPU故障监测 | 恢复默认配置，停止测试激励，确认系统重新进入正常运行状态。
性能测试 | 监控开销 | MON-BB-013 | 监控开启对周期耗时影响 | P1 | 1.系统正常上电并进入正常工作模式 2.安全监控状态、日志接收和总线监听工具可用 3.具备受控故障注入或测试模式 | 1.分别在监控关闭测试模式和监控开启模式下运行相同负载 2.统计周期耗时、CPU占用和输出时延 3.比较差异 | 1.监控开启后的耗时增加低于设计预算 2.输出周期仍满足10ms要求 3.开销数据可形成测试报告 | 版本功能.pdf：安全监控；FPGA功能说明.docx：安全时钟/窗口看门狗/CPU故障监测 | 恢复默认配置，停止测试激励，确认系统重新进入正常运行状态。
性能测试 | 闭锁时延 | MON-BB-014 | 故障到输出闭锁时延 | P0 | 1.系统正常上电并进入正常工作模式 2.安全监控状态、日志接收和总线监听工具可用 3.具备受控故障注入或测试模式 | 1.在外设输出前触发特征值失败或严重超时 2.使用总线分析仪记录最后一帧合法输出和闭锁时刻 3.重复多轮统计最大时延 | 1.故障确认到输出闭锁的时延满足安全要求 2.闭锁期间无新增动态控制报文 3.最大时延和测试条件可追溯 | 版本功能.pdf：安全监控；FPGA功能说明.docx：安全时钟/窗口看门狗/CPU故障监测 | 撤销故障注入，恢复线缆和配置，清除告警后重启确认系统恢复正常。
安全测试 | 输出闭锁 | MON-BB-015 | 超时故障触发硬件输出闭锁 | P0 | 1.系统正常上电并进入正常工作模式 2.安全监控状态、日志接收和总线监听工具可用 3.具备受控故障注入或测试模式 | 1.制造严重周期超时或应用卡死 2.同时令应用产生持续控制输出 3.监听CAN、RS422和其他外设输出 | 1.安全监控触发后动态驱动输出被切断 2.舵机、电调、发动机相关端口不再发送危险指令 3.闭锁状态保持到故障恢复条件满足 | 版本功能.pdf：安全监控；FPGA功能说明.docx：安全时钟/窗口看门狗/CPU故障监测 | 撤销故障注入，恢复线缆和配置，清除告警后重启确认系统恢复正常。
安全测试 | 输出闭锁 | MON-BB-016 | 特征值失败触发输出闭锁 | P0 | 1.系统正常上电并进入正常工作模式 2.安全监控状态、日志接收和总线监听工具可用 3.具备受控故障注入或测试模式 | 1.制造数据流特征值错误 2.保持输出任务具备可发送数据 3.抓取全部外设输出端口 | 1.特征值失败周期的控制数据不被发送 2.监控告警、端口闭锁和日志记录一致 3.系统不会重发故障前缓存的旧控制帧 | 版本功能.pdf：安全监控；FPGA功能说明.docx：安全时钟/窗口看门狗/CPU故障监测 | 撤销故障注入，恢复线缆和配置，清除告警后重启确认系统恢复正常。
安全测试 | 监控自保护 | MON-BB-017 | 监控模块无响应保护 | P0 | 1.系统正常上电并进入正常工作模式 2.安全监控状态、日志接收和总线监听工具可用 3.具备受控故障注入或测试模式 | 1.通过测试模式使安全监控状态长时间不更新 2.保持安全调度继续产生输出请求 3.观察看门狗、闭锁和状态灯 | 1.监控无响应被识别为安全异常 2.系统进入降级、闭锁或复位保护流程 3.故障原因区别于普通任务超时 | 版本功能.pdf：安全监控；FPGA功能说明.docx：安全时钟/窗口看门狗/CPU故障监测 | 撤销故障注入，恢复线缆和配置，清除告警后重启确认系统恢复正常。
安全测试 | CPU故障监测 | MON-BB-018 | CPU动态故障信号异常处置 | P0 | 1.系统正常上电并进入正常工作模式 2.安全监控状态、日志接收和总线监听工具可用 3.具备受控故障注入或测试模式 | 1.通过工装改变CPU SEM健康信号状态 2.监听FPGA原因寄存器等效状态上报和输出端口 3.恢复信号后观察系统恢复流程 | 1.CPU故障信号异常被滤波后确认 2.系统按定义进入降级处置D2或闭锁 3.恢复前不允许危险输出自动恢复 | FPGA功能说明.docx：CPU故障监测 | 撤销故障注入，恢复线缆和配置，清除告警后重启确认系统恢复正常。
安全测试 | 窗口看门狗 | MON-BB-019 | 喂狗周期和值异常处置 | P0 | 1.系统正常上电并进入正常工作模式 2.安全监控状态、日志接收和总线监听工具可用 3.具备受控故障注入或测试模式 | 1.让软件喂狗周期早于下限、晚于上限或喂狗值错误 2.观察外部硬件狗动作和系统复位/拉死状态 3.记录复位后的输出端口状态 | 1.窗口看门狗能识别周期和值异常 2.异常后自动切断对外输出并关闭相关指示 3.复位后非易失性以外寄存器恢复默认 | FPGA功能说明.docx：窗口看门狗/喂狗特征值 | 撤销故障注入，恢复线缆和配置，清除告警后重启确认系统恢复正常。
安全测试 | 安全时钟 | MON-BB-020 | 安全时钟频率和脉宽异常检测 | P1 | 1.系统正常上电并进入正常工作模式 2.安全监控状态、日志接收和总线监听工具可用 3.具备受控故障注入或测试模式 | 1.打开安全时钟捕获并采集基线 2.注入频率偏差、脉宽异常或断续脉冲 3.查询监控判定和原因记录 | 1.合法安全时钟被正确统计 2.频率、连续性或脉宽异常被记录为对应原因 3.异常不会被误判为普通通信错误 | FPGA功能说明.docx：安全时钟产生与检测 | 撤销故障注入，恢复线缆和配置，清除告警后重启确认系统恢复正常。
安全测试 | 抗误报 | MON-BB-021 | 合法噪声不触发安全闭锁 | P1 | 1.系统正常上电并进入正常工作模式 2.安全监控状态、日志接收和总线监听工具可用 3.具备受控故障注入或测试模式 | 1.在输入链路加入规格允许范围内的通信抖动和噪声 2.保持调度周期和特征值合法 3.持续观察监控告警 | 1.合法范围内扰动不触发误闭锁 2.输入数据质量告警与安全监控告警边界清晰 3.系统输出保持稳定 | 版本功能.pdf：安全监控；FPGA功能说明.docx：安全时钟/窗口看门狗/CPU故障监测 | 恢复默认配置，停止测试激励，确认系统重新进入正常运行状态。
可靠/稳定性测试 | 瞬态故障 | MON-BB-022 | 单周期瞬时超时策略 | P1 | 1.系统正常上电并进入正常工作模式 2.安全监控状态、日志接收和总线监听工具可用 3.具备受控故障注入或测试模式 | 1.制造一次短暂周期超时后立即恢复正常负载 2.连续观察后续周期状态 3.检查告警保持和恢复规则 | 1.系统按定义记录瞬态超时 2.若策略允许恢复，后续周期恢复前需满足明确条件 3.不会在告警未清除时误发危险输出 | 版本功能.pdf：安全监控；FPGA功能说明.docx：安全时钟/窗口看门狗/CPU故障监测 | 撤销故障注入，恢复线缆和配置，清除告警后重启确认系统恢复正常。
可靠/稳定性测试 | 长稳监控 | MON-BB-023 | 7x24小时无误降级验证 | P1 | 1.系统正常上电并进入正常工作模式 2.安全监控状态、日志接收和总线监听工具可用 3.具备受控故障注入或测试模式 | 1.在典型飞行负载下连续运行7x24小时 2.采集监控告警、周期耗时和输出闭锁次数 3.检查日志缓冲和资源占用 | 1.无无故监控告警、误闭锁或误复位 2.监控资源占用稳定 3.长期日志可定位异常趋势 | 版本功能.pdf：安全监控；FPGA功能说明.docx：安全时钟/窗口看门狗/CPU故障监测 | 恢复默认配置，停止测试激励，确认系统重新进入正常运行状态。
可靠/稳定性测试 | 恢复条件 | MON-BB-024 | 监控异常恢复条件验证 | P1 | 1.系统正常上电并进入正常工作模式 2.安全监控状态、日志接收和总线监听工具可用 3.具备受控故障注入或测试模式 | 1.触发一次可恢复的安全监控异常 2.按定义执行复位、重启或人工确认恢复 3.再次运行正常输入输出闭环 | 1.恢复必须满足定义条件，不能自动越权恢复 2.恢复后监控状态清晰显示为正常 3.故障历史仍可查询 | 版本功能.pdf：安全监控；FPGA功能说明.docx：安全时钟/窗口看门狗/CPU故障监测 | 撤销故障注入，恢复线缆和配置，清除告警后重启确认系统恢复正常。
兼容性测试 | 升级兼容 | MON-BB-025 | FOTA期间安全监控策略 | P1 | 1.系统正常上电并进入正常工作模式 2.安全监控状态、日志接收和总线监听工具可用 3.具备受控故障注入或测试模式 | 1.进入升级模式并执行合法升级流程 2.观察安全监控是否仍监视必要状态 3.尝试在升级期间触发业务输出 | 1.升级模式下业务输出保持关闭或受控挂起 2.必要监控和看门狗策略按升级模式执行 3.升级异常可触发保护而非危险输出 | 版本功能.pdf：FOTA升级；安全监控 | 恢复默认配置，停止测试激励，确认系统重新进入正常运行状态。
兼容性测试 | 启动兼容 | MON-BB-026 | 启动初始化阶段监控策略 | P1 | 1.系统正常上电并进入正常工作模式 2.安全监控状态、日志接收和总线监听工具可用 3.具备受控故障注入或测试模式 | 1.冷启动设备并记录监控启动时刻 2.在外设接口尚未初始化前观察输出端口 3.检查启动阶段日志和状态灯 | 1.初始化未完成前不产生误告警或业务输出 2.监控接管时机清晰可查 3.启动失败进入安全状态 | 213.png：系统启动流程；版本功能.pdf：安全监控 | 恢复默认配置，停止测试激励，确认系统重新进入正常运行状态。
兼容性测试 | 验证模式 | MON-BB-027 | 验证模式监控策略 | P2 | 1.系统正常上电并进入正常工作模式 2.安全监控状态、日志接收和总线监听工具可用 3.具备受控故障注入或测试模式 | 1.设置设备进入验证模式 2.执行内存、缓存、堆栈或定时器验证项 3.观察监控状态和输出端口 | 1.验证模式按定义允许测试动作 2.外设业务输出仍保持安全控制 3.验证失败有独立告警和日志 | 213.png：验证模式 | 恢复默认配置，停止测试激励，确认系统重新进入正常运行状态。
容量测试 | 故障容量 | MON-BB-028 | 并发故障记录容量 | P1 | 1.系统正常上电并进入正常工作模式 2.安全监控状态、日志接收和总线监听工具可用 3.具备受控故障注入或测试模式 | 1.在同一周期内同时触发时序超限和特征值异常 2.重复组合不同故障类型 3.导出故障日志和状态上报 | 1.多个故障均被记录或按优先级明确压缩 2.最高安全等级故障不被低等级故障覆盖 3.记录包含足够信息用于复现 | 版本功能.pdf：安全监控；FPGA功能说明.docx：安全时钟/窗口看门狗/CPU故障监测 | 撤销故障注入，恢复线缆和配置，清除告警后重启确认系统恢复正常。
容量测试 | 故障优先级 | MON-BB-029 | 多故障同周期优先级判定 | P1 | 1.系统正常上电并进入正常工作模式 2.安全监控状态、日志接收和总线监听工具可用 3.具备受控故障注入或测试模式 | 1.同时制造可恢复告警和致命闭锁故障 2.观察系统最终处置动作 3.检查故障码排序和告警展示 | 1.致命故障优先触发安全处置 2.低等级故障保留辅助诊断信息 3.告警展示不产生互相矛盾状态 | 版本功能.pdf：安全监控；FPGA功能说明.docx：安全时钟/窗口看门狗/CPU故障监测 | 撤销故障注入，恢复线缆和配置，清除告警后重启确认系统恢复正常。
容量测试 | 告警风暴 | MON-BB-030 | 告警风暴下监控稳定性 | P1 | 1.系统正常上电并进入正常工作模式 2.安全监控状态、日志接收和总线监听工具可用 3.具备受控故障注入或测试模式 | 1.高频制造可恢复的监控告警 2.持续监听安全周期、日志丢弃和状态灯 3.停止故障后观察恢复 | 1.告警被限流或聚合，监控任务不被拖垮 2.关键闭锁类故障不会被丢弃 3.风暴结束后状态可恢复 | 版本功能.pdf：安全监控；FPGA功能说明.docx：安全时钟/窗口看门狗/CPU故障监测 | 撤销故障注入，恢复线缆和配置，清除告警后重启确认系统恢复正常。
易用性测试 | 告警展示 | MON-BB-031 | 时序超时告警可读性 | P2 | 1.系统正常上电并进入正常工作模式 2.安全监控状态、日志接收和总线监听工具可用 3.具备受控故障注入或测试模式 | 1.制造输入、应用、输出三类时序超时 2.查看地面站、日志和状态灯提示 3.比对提示文字与故障来源 | 1.提示能区分超时相位和严重程度 2.包含周期号、耗时和阈值信息 3.测试人员无需查看源码即可定位方向 | 版本功能.pdf：安全监控；FPGA功能说明.docx：安全时钟/窗口看门狗/CPU故障监测 | 恢复默认配置，停止测试激励，确认系统重新进入正常运行状态。
易用性测试 | 告警展示 | MON-BB-032 | 数据流异常告警可读性 | P2 | 1.系统正常上电并进入正常工作模式 2.安全监控状态、日志接收和总线监听工具可用 3.具备受控故障注入或测试模式 | 1.制造跳过、重复、乱序三类数据流异常 2.读取告警字段和日志明文 3.确认恢复后的状态展示 | 1.告警能区分异常类型 2.明文提示与故障码一致 3.恢复后当前状态和历史故障区分清楚 | 版本功能.pdf：安全监控；FPGA功能说明.docx：安全时钟/窗口看门狗/CPU故障监测 | 恢复默认配置，停止测试激励，确认系统重新进入正常运行状态。
可维护性测试 | 故障码 | MON-BB-033 | 监控故障码唯一性验证 | P1 | 1.系统正常上电并进入正常工作模式 2.安全监控状态、日志接收和总线监听工具可用 3.具备受控故障注入或测试模式 | 1.逐项触发已定义的监控故障 2.导出故障码、模块号和详细信息 3.检查故障码表或解析工具显示 | 1.不同故障类型对应唯一或可区分故障码 2.故障码与模块号、行号关联正确 3.无多个故障共用含义不清的错误码 | 日志模块.docx：错误码/模块号；版本功能.pdf：安全监控 | 恢复默认配置，停止测试激励，确认系统重新进入正常运行状态。
可维护性测试 | 故障保留 | MON-BB-034 | 复位后故障原因保留 | P1 | 1.系统正常上电并进入正常工作模式 2.安全监控状态、日志接收和总线监听工具可用 3.具备受控故障注入或测试模式 | 1.触发一次会导致复位或拉死的安全监控故障 2.重新上电后查询最近故障原因 3.比对复位前日志和复位后记录 | 1.复位后能读取到关键故障原因 2.原因字段包含故障类型和发生周期或时间 3.不会被启动日志覆盖丢失 | FPGA功能说明.docx：异常原因寄存器；日志模块.docx | 恢复默认配置，停止测试激励，确认系统重新进入正常运行状态。

## 外设输入数据处理
类别 | 功能 | 用例编号 | 用例名称 | 用例优先级 | 前置条件 | 操作步骤 | 预期结果 | 需求信息 | 条件恢复
功能测试 | 传感器解析 | IN-BB-001 | IMU SBG报文CAN-11解析 | P0 | 1.系统正常上电并进入正常工作模式 2.对应CAN、RS422、RS485和日志监听工具连接正常 3.仿真平台可构造合法和异常输入报文 | 1.通过CAN-11发送符合SBG协议的IMU姿态数据 2.抓取输入解析结果、状态上报和应用输出 3.覆盖正值、负值和零值姿态 | 1.Pitch、Roll、Yaw等字段按协议正确解析 2.工程值缩放、符号和精度满足要求 3.解析结果进入应用可读取数据区 | 版本功能.pdf：外设输入数据处理；数据采集.docx；211.png：传感器/地面站/遥控器批注 | 恢复默认配置，停止测试激励，确认系统重新进入正常运行状态。
功能测试 | 传感器解析 | IN-BB-002 | IMU报文错误端口拒收 | P0 | 1.系统正常上电并进入正常工作模式 2.对应CAN、RS422、RS485和日志监听工具连接正常 3.仿真平台可构造合法和异常输入报文 | 1.将同一SBG IMU报文发送到非CAN-11端口 2.保持CAN-11无该报文 3.观察解析状态和应用输出 | 1.错误端口报文不被当作IMU有效数据 2.应用输入保持原状态或标记无效 3.日志能提示端口或协议不匹配 | 版本功能.pdf：外设输入数据处理；数据采集.docx；211.png：传感器/地面站/遥控器批注 | 恢复默认配置，停止测试激励，确认系统重新进入正常运行状态。
功能测试 | 数据链解析 | IN-BB-003 | 拓兴数据链RS422_1控制指令解析 | P0 | 1.系统正常上电并进入正常工作模式 2.对应CAN、RS422、RS485和日志监听工具连接正常 3.仿真平台可构造合法和异常输入报文 | 1.通过RS422_1发送合法拓兴控制指令 2.监听系统应答、状态变化和输出端口 3.覆盖至少三类常用命令字 | 1.帧头、长度、命令字和校验均被正确解析 2.对应业务状态按预期变化 3.应答内容与命令执行结果一致 | 版本功能.pdf：外设输入数据处理；数据采集.docx；211.png：传感器/地面站/遥控器批注 | 恢复默认配置，停止测试激励，确认系统重新进入正常运行状态。
功能测试 | 数据链解析 | IN-BB-004 | 数据链报文错误总线拒收 | P0 | 1.系统正常上电并进入正常工作模式 2.对应CAN、RS422、RS485和日志监听工具连接正常 3.仿真平台可构造合法和异常输入报文 | 1.将拓兴数据链报文发送到CAN输入通道 2.同时监听RS422_1保持静默 3.查看应用状态和日志 | 1.错误总线上的数据链报文被拒收 2.不会触发业务指令或状态切换 3.拒收原因可追溯到通道或协议不匹配 | 版本功能.pdf：外设输入数据处理；数据采集.docx；211.png：传感器/地面站/遥控器批注 | 恢复默认配置，停止测试激励，确认系统重新进入正常运行状态。
功能测试 | 定位传感器 | IN-BB-005 | GPS/RTK定位报文解析 | P1 | 1.系统正常上电并进入正常工作模式 2.对应CAN、RS422、RS485和日志监听工具连接正常 3.仿真平台可构造合法和异常输入报文 | 1.发送合法GPS和RTK定位数据 2.覆盖固定、浮点、无效定位三类状态 3.检查状态上报和应用输入 | 1.经纬度、高度、定位状态和时间字段解析正确 2.无效定位不会被当作可用数据 3.状态变化可被应用任务读取 | 211.png：支持GPS、RTK传感器获取 | 恢复默认配置，停止测试激励，确认系统重新进入正常运行状态。
功能测试 | 空速传感器 | IN-BB-006 | 空速计数据解析 | P1 | 1.系统正常上电并进入正常工作模式 2.对应CAN、RS422、RS485和日志监听工具连接正常 3.仿真平台可构造合法和异常输入报文 | 1.发送合法空速计报文并逐步改变空速值 2.覆盖低值、额定值和高值边界 3.观察工程值和应用状态 | 1.空速字段按协议正确换算 2.边界值无符号位、单位或缩放错误 3.异常值按安全策略标记 | 211.png：支持空速计数据获取 | 恢复默认配置，停止测试激励，确认系统重新进入正常运行状态。
功能测试 | 遥控器解析 | IN-BB-007 | MAVLink 2.0遥控器报文解析 | P1 | 1.系统正常上电并进入正常工作模式 2.对应CAN、RS422、RS485和日志监听工具连接正常 3.仿真平台可构造合法和异常输入报文 | 1.发送MAVLink 2.0心跳和通道量报文 2.改变通道量、模式和心跳状态 3.监听解析结果和遥控器在线状态 | 1.心跳、模式和通道量字段解析正确 2.心跳停止后按定义进入失联状态 3.解析错误不会影响其他输入链路 | 211.png：对遥控器通信功能 | 恢复默认配置，停止测试激励，确认系统重新进入正常运行状态。
功能测试 | 地面站解析 | IN-BB-008 | 自定义地面站协议请求解析 | P0 | 1.系统正常上电并进入正常工作模式 2.对应CAN、RS422、RS485和日志监听工具连接正常 3.仿真平台可构造合法和异常输入报文 | 1.通过地面站链路发送合法查询和控制报文 2.抓取系统应答和状态上报 3.覆盖状态数据上报和部分控制指令 | 1.自定义协议帧被正确识别和校验 2.查询类命令返回对应状态数据 3.控制类命令仅在权限和格式合法时生效 | 211.png：对地面站通信功能 | 恢复默认配置，停止测试激励，确认系统重新进入正常运行状态。
功能测试 | 地面站解析 | IN-BB-009 | 地面站传感器和状态数据上报闭环 | P1 | 1.系统正常上电并进入正常工作模式 2.对应CAN、RS422、RS485和日志监听工具连接正常 3.仿真平台可构造合法和异常输入报文 | 1.发送地面站要求的状态查询报文 2.监听返回的传感器和状态数据 3.比对输入源原始值和上报值 | 1.上报字段与当前系统状态一致 2.不同传感器数据来源清晰，不串字段 3.无效数据带有明确有效性标志 | 211.png：支持传感器和状态数据上报 | 恢复默认配置，停止测试激励，确认系统重新进入正常运行状态。
功能测试 | 分段重组 | IN-BB-010 | RS422半包重组 | P1 | 1.系统正常上电并进入正常工作模式 2.对应CAN、RS422、RS485和日志监听工具连接正常 3.仿真平台可构造合法和异常输入报文 | 1.将一条合法RS422报文拆成两段发送 2.控制两段之间存在短间隔和长间隔两种情况 3.检查最终解析和超时处理 | 1.短间隔半包可按协议重组成完整帧 2.超时未收齐报文被丢弃并记录 3.半包不会触发错误业务指令 | 211.png：传感器报文半包批注；数据采集.docx | 恢复默认配置，停止测试激励，确认系统重新进入正常运行状态。
功能测试 | 分段重组 | IN-BB-011 | 串口粘包连续解析 | P1 | 1.系统正常上电并进入正常工作模式 2.对应CAN、RS422、RS485和日志监听工具连接正常 3.仿真平台可构造合法和异常输入报文 | 1.将多条合法串口报文连续拼接发送 2.混入一条非法长度报文 3.观察每条报文的解析结果 | 1.连续合法报文逐条解析且顺序正确 2.非法报文被隔离，不影响后续合法帧同步 3.无粘包导致的字段错位 | 版本功能.pdf：外设输入数据处理；数据采集.docx；211.png：传感器/地面站/遥控器批注 | 恢复默认配置，停止测试激励，确认系统重新进入正常运行状态。
功能测试 | 数据新鲜度 | IN-BB-012 | 同周期同源多帧取值规则 | P1 | 1.系统正常上电并进入正常工作模式 2.对应CAN、RS422、RS485和日志监听工具连接正常 3.仿真平台可构造合法和异常输入报文 | 1.同一周期内发送同一源头的旧值和新值 2.让应用任务读取该输入并产生状态变化 3.记录取值规则 | 1.系统按协议规则使用最新或最高优先级合法帧 2.旧值不会覆盖新值 3.取值结果可由状态或日志确认 | 转测试版本测试用例.xlsx已有测试点重构；数据采集.docx：环形队列 | 恢复默认配置，停止测试激励，确认系统重新进入正常运行状态。
功能测试 | 数据新鲜度 | IN-BB-013 | 乱序时间戳报文处理 | P1 | 1.系统正常上电并进入正常工作模式 2.对应CAN、RS422、RS485和日志监听工具连接正常 3.仿真平台可构造合法和异常输入报文 | 1.先发送时间戳较新的报文，再发送较旧报文 2.观察应用输入状态和异常统计 3.恢复正常顺序后继续发送 | 1.过期报文不会回滚已更新状态 2.乱序统计或告警按定义记录 3.恢复正常后解析自动恢复 | 版本功能.pdf：外设输入数据处理；数据采集.docx；211.png：传感器/地面站/遥控器批注 | 恢复默认配置，停止测试激励，确认系统重新进入正常运行状态。
性能测试 | 解析耗时 | IN-BB-014 | 高波特率串口解析耗时 | P0 | 1.系统正常上电并进入正常工作模式 2.对应CAN、RS422、RS485和日志监听工具连接正常 3.仿真平台可构造合法和异常输入报文 | 1.将RS422_1配置为系统支持的最高测试波特率 2.连续发送长拓兴协议报文 3.统计搬运、组包、校验和解析总耗时 | 1.解析耗时满足输入任务时间片预算 2.无丢字节、乱码或粘包误解析 3.高负载下安全周期不超时 | 版本功能.pdf：外设输入数据处理；数据采集.docx；211.png：传感器/地面站/遥控器批注 | 恢复默认配置，停止测试激励，确认系统重新进入正常运行状态。
性能测试 | 解析耗时 | IN-BB-015 | 多源同周期解析耗时 | P1 | 1.系统正常上电并进入正常工作模式 2.对应CAN、RS422、RS485和日志监听工具连接正常 3.仿真平台可构造合法和异常输入报文 | 1.同周期并发发送IMU、GPS、空速、数据链和遥控器报文 2.统计输入处理相位耗时 3.重复执行不同数据组合 | 1.输入相位耗时低于设计预算 2.各源数据解析结果完整 3.不会因多源并发导致后续相位延迟 | 版本功能.pdf：外设输入数据处理；数据采集.docx；211.png：传感器/地面站/遥控器批注 | 恢复默认配置，停止测试激励，确认系统重新进入正常运行状态。
性能测试 | 限流策略 | IN-BB-016 | 遥控器高频输入限流 | P1 | 1.系统正常上电并进入正常工作模式 2.对应CAN、RS422、RS485和日志监听工具连接正常 3.仿真平台可构造合法和异常输入报文 | 1.将遥控器报文频率提高到额定频率以上 2.持续观察遥控器状态、周期耗时和丢弃统计 3.恢复额定频率 | 1.系统对超频报文限流或按最新值处理 2.调度周期不被遥控器报文拖延 3.恢复额定频率后状态正常 | 211.png：遥控器高频率下发批注 | 恢复默认配置，停止测试激励，确认系统重新进入正常运行状态。
安全测试 | 完整性校验 | IN-BB-017 | CRC错误输入拦截 | P0 | 1.系统正常上电并进入正常工作模式 2.对应CAN、RS422、RS485和日志监听工具连接正常 3.仿真平台可构造合法和异常输入报文 | 1.对传感器、数据链和遥控器报文分别构造CRC错误 2.持续发送合法报文作为对照 3.观察解析结果和业务触发 | 1.CRC错误帧全部拒收 2.合法帧不受错误帧影响 3.错误统计按端口和协议分类记录 | 版本功能.pdf：外设输入数据处理；数据采集.docx；211.png：传感器/地面站/遥控器批注 | 撤销故障注入，恢复线缆和配置，清除告警后重启确认系统恢复正常。
安全测试 | 格式校验 | IN-BB-018 | 长度字段不一致拦截 | P0 | 1.系统正常上电并进入正常工作模式 2.对应CAN、RS422、RS485和日志监听工具连接正常 3.仿真平台可构造合法和异常输入报文 | 1.构造长度字段小于、等于和大于实际长度的报文 2.覆盖CAN和串口协议 3.检查系统是否触发业务 | 1.长度不一致报文被拒收或丢弃 2.不会读取越界数据或拼接后续报文 3.日志能区分长度错误与CRC错误 | 版本功能.pdf：外设输入数据处理；数据采集.docx；211.png：传感器/地面站/遥控器批注 | 撤销故障注入，恢复线缆和配置，清除告警后重启确认系统恢复正常。
安全测试 | 协议安全 | IN-BB-019 | 合法链路非法Payload拒收 | P0 | 1.系统正常上电并进入正常工作模式 2.对应CAN、RS422、RS485和日志监听工具连接正常 3.仿真平台可构造合法和异常输入报文 | 1.在正确端口发送命令字合法但payload字段越界的报文 2.监听状态变化和外设输出 3.检查应答错误码 | 1.非法payload不触发业务动作 2.系统返回明确错误或记录拒收原因 3.输出端口不产生由非法payload导致的动作 | 版本功能.pdf：外设输入数据处理；数据采集.docx；211.png：传感器/地面站/遥控器批注 | 恢复默认配置，停止测试激励，确认系统重新进入正常运行状态。
安全测试 | 传感器保护 | IN-BB-020 | 传感器工程值越界保护 | P0 | 1.系统正常上电并进入正常工作模式 2.对应CAN、RS422、RS485和日志监听工具连接正常 3.仿真平台可构造合法和异常输入报文 | 1.发送超出物理范围的姿态、定位或空速值 2.同时发送正常范围对照值 3.观察应用输入有效性和告警 | 1.越界值被标记无效或限幅处理 2.正常值仍可被更新 3.越界告警包含传感器类型和字段名 | 版本功能.pdf：外设输入数据处理；数据采集.docx；211.png：传感器/地面站/遥控器批注 | 恢复默认配置，停止测试激励，确认系统重新进入正常运行状态。
安全测试 | 频率监控 | IN-BB-021 | 输入频率过低和过高识别 | P1 | 1.系统正常上电并进入正常工作模式 2.对应CAN、RS422、RS485和日志监听工具连接正常 3.仿真平台可构造合法和异常输入报文 | 1.分别将同一输入源频率降到低于预期和升到高于预期 2.保持报文内容合法 3.查看频率统计和状态上报 | 1.低频、失联和过高频率能被区分 2.过高频率不会拖垮调度周期 3.频率统计可按协议ID查询 | 数据采集.docx：数据采集统计输入频率 | 恢复默认配置，停止测试激励，确认系统重新进入正常运行状态。
可靠/稳定性测试 | 总线恢复 | IN-BB-022 | CAN BusOff后输入恢复 | P1 | 1.系统正常上电并进入正常工作模式 2.对应CAN、RS422、RS485和日志监听工具连接正常 3.仿真平台可构造合法和异常输入报文 | 1.制造某CAN输入通道BusOff 2.恢复总线并重新发送合法报文 3.观察通道状态和解析恢复 | 1.BusOff通道故障被隔离并记录 2.恢复后需满足定义条件才重新接收 3.其他CAN通道不受影响 | 版本功能.pdf：外设输入数据处理；数据采集.docx；211.png：传感器/地面站/遥控器批注 | 撤销故障注入，恢复线缆和配置，清除告警后重启确认系统恢复正常。
可靠/稳定性测试 | 串口同步 | IN-BB-023 | RS422噪声流后同步恢复 | P1 | 1.系统正常上电并进入正常工作模式 2.对应CAN、RS422、RS485和日志监听工具连接正常 3.仿真平台可构造合法和异常输入报文 | 1.向RS422输入注入随机噪声流 2.随后发送合法帧序列 3.观察帧同步恢复时间和错误统计 | 1.噪声流不触发业务指令 2.合法帧到来后能重新同步解析 3.错误统计不会持续增长到影响正常帧 | 版本功能.pdf：外设输入数据处理；数据采集.docx；211.png：传感器/地面站/遥控器批注 | 撤销故障注入，恢复线缆和配置，清除告警后重启确认系统恢复正常。
可靠/稳定性测试 | 接口插拔 | IN-BB-024 | 输入接口热插拔恢复 | P1 | 1.系统正常上电并进入正常工作模式 2.对应CAN、RS422、RS485和日志监听工具连接正常 3.仿真平台可构造合法和异常输入报文 | 1.运行期间拔插传感器或数据链输入线缆 2.恢复连接后发送合法报文 3.观察失联、恢复和解析状态 | 1.断开期间产生明确失联状态 2.恢复后报文通过校验才重新生效 3.热插拔不引发系统复位或其他通道异常 | 版本功能.pdf：外设输入数据处理；数据采集.docx；211.png：传感器/地面站/遥控器批注 | 撤销故障注入，恢复线缆和配置，清除告警后重启确认系统恢复正常。
可靠/稳定性测试 | 脏数据隔离 | IN-BB-025 | 脏数据不污染合法状态 | P0 | 1.系统正常上电并进入正常工作模式 2.对应CAN、RS422、RS485和日志监听工具连接正常 3.仿真平台可构造合法和异常输入报文 | 1.在合法输入流中穿插CRC错、长度错、乱序和越界报文 2.持续记录应用可读输入状态 3.比较注入前后合法数据连续性 | 1.脏数据被隔离，不覆盖最后一次合法值 2.合法数据流可持续更新 3.脏数据统计按类型累加 | 版本功能.pdf：外设输入数据处理；数据采集.docx；211.png：传感器/地面站/遥控器批注 | 撤销故障注入，恢复线缆和配置，清除告警后重启确认系统恢复正常。
可靠/稳定性测试 | 长期稳定 | IN-BB-026 | 全输入链路72小时稳定性 | P1 | 1.系统正常上电并进入正常工作模式 2.对应CAN、RS422、RS485和日志监听工具连接正常 3.仿真平台可构造合法和异常输入报文 | 1.按典型频率打开全部输入链路 2.连续运行72小时 3.周期性导出解析统计、内存和错误计数 | 1.无持续丢包、解析卡死或内存增长 2.错误计数符合测试环境预期 3.输入恢复和状态上报保持稳定 | 版本功能.pdf：外设输入数据处理；数据采集.docx；211.png：传感器/地面站/遥控器批注 | 恢复默认配置，停止测试激励，确认系统重新进入正常运行状态。
兼容性测试 | CAN协议 | IN-BB-027 | CAN2.0、CANFD、DroneCAN输入兼容 | P1 | 1.系统正常上电并进入正常工作模式 2.对应CAN、RS422、RS485和日志监听工具连接正常 3.仿真平台可构造合法和异常输入报文 | 1.对支持的CAN通道分别发送CAN2.0、CANFD和DroneCAN报文 2.混合发送多种格式 3.观察解析和拒收策略 | 1.已配置协议能正确解析 2.未配置协议被明确拒收 3.混合格式不会导致通道状态混乱 | 211.png：CAN通信支持CAN2.0/CANFD/DroneCAN | 恢复默认配置，停止测试激励，确认系统重新进入正常运行状态。
兼容性测试 | 串口配置 | IN-BB-028 | 460800bps串口输入兼容 | P1 | 1.系统正常上电并进入正常工作模式 2.对应CAN、RS422、RS485和日志监听工具连接正常 3.仿真平台可构造合法和异常输入报文 | 1.按460800bps配置指定串口输入 2.发送合法长报文和短报文 3.检查接收内容和解析结果 | 1.串口在460800bps下无乱码、丢字节 2.长短报文均可正确组包 3.波特率错误时不误解析为合法帧 | 211.png：波特率460800bps批注 | 恢复默认配置，停止测试激励，确认系统重新进入正常运行状态。
容量测试 | 缓冲容量 | IN-BB-029 | 输入环形队列临界容量 | P1 | 1.系统正常上电并进入正常工作模式 2.对应CAN、RS422、RS485和日志监听工具连接正常 3.仿真平台可构造合法和异常输入报文 | 1.按输入频率N构造接近环形队列容量的数据突发 2.继续增加到超过容量 3.观察采集成功率、丢弃策略和恢复 | 1.容量内数据按规则缓存和处理 2.超容量数据有明确丢弃或覆盖策略 3.过载后队列可回到正常状态 | 数据采集.docx：环形队列大小2N-1且不小于3 | 恢复默认配置，停止测试激励，确认系统重新进入正常运行状态。
容量测试 | CAN洪峰 | IN-BB-030 | CAN输入数据泛洪保护 | P0 | 1.系统正常上电并进入正常工作模式 2.对应CAN、RS422、RS485和日志监听工具连接正常 3.仿真平台可构造合法和异常输入报文 | 1.对一个或多个CAN输入通道施加超过额定负载的数据洪峰 2.持续监听安全周期和解析统计 3.恢复到正常负载 | 1.系统对过载报文限流或丢弃 2.关键输入和调度周期保持受控 3.洪峰结束后通道可自动恢复 | 版本功能.pdf：外设输入数据处理；数据采集.docx；211.png：传感器/地面站/遥控器批注 | 撤销故障注入，恢复线缆和配置，清除告警后重启确认系统恢复正常。
容量测试 | 串口洪峰 | IN-BB-031 | 串口垃圾流泛洪保护 | P0 | 1.系统正常上电并进入正常工作模式 2.对应CAN、RS422、RS485和日志监听工具连接正常 3.仿真平台可构造合法和异常输入报文 | 1.向RS422输入持续发送随机字节流和超长无帧头数据 2.随后发送合法报文 3.观察解析恢复和内存状态 | 1.垃圾流不会导致内存溢出或任务卡死 2.合法报文可在定义时间内重新同步 3.日志记录泛洪或无效帧统计 | 版本功能.pdf：外设输入数据处理；数据采集.docx；211.png：传感器/地面站/遥控器批注 | 撤销故障注入，恢复线缆和配置，清除告警后重启确认系统恢复正常。
易用性测试 | 状态查询 | IN-BB-032 | 输入解析状态查询和工程值展示 | P2 | 1.系统正常上电并进入正常工作模式 2.对应CAN、RS422、RS485和日志监听工具连接正常 3.仿真平台可构造合法和异常输入报文 | 1.通过调试命令或地面站查询各输入源状态 2.同时改变传感器工程值和有效性 3.检查展示内容 | 1.状态展示包含端口、协议、有效性、更新时间和工程值 2.异常字段提示清楚 3.查询操作不影响输入处理周期 | 188.png：易用性测试；211.png：调试命令 | 恢复默认配置，停止测试激励，确认系统重新进入正常运行状态。
可维护性测试 | 故障解耦 | IN-BB-033 | 端口级与协议级故障解耦记录 | P1 | 1.系统正常上电并进入正常工作模式 2.对应CAN、RS422、RS485和日志监听工具连接正常 3.仿真平台可构造合法和异常输入报文 | 1.分别制造物理端口断开、协议CRC错误和payload越界 2.导出日志和故障码 3.比对故障分类 | 1.端口故障、协议故障和业务字段故障可区分 2.故障码包含端口号或协议ID 3.定位信息足以指导复测 | 日志模块.docx：模块号/错误码；数据采集.docx：表决和采集统计 | 恢复默认配置，停止测试激励，确认系统重新进入正常运行状态。

## 外设输出数据处理
类别 | 功能 | 用例编号 | 用例名称 | 用例优先级 | 前置条件 | 操作步骤 | 预期结果 | 需求信息 | 条件恢复
功能测试 | 端口映射输出 | OUT-BB-001 | 舵机KST仅CAN-10输出 | P0 | 1.系统正常上电并进入正常工作模式 2.CAN、RS422和仿真数据链监听设备连接正常 3.可通过合法输入或测试模式产生确定的控制输出 | 1.构造一组舵机角度目标值 2.同时监听CAN-10和其他CAN通道 3.按KST协议解析输出报文 | 1.舵机驱动报文只从CAN-10输出 2.报文ID、长度、数据字段和校验符合KST协议 3.其他CAN通道无舵机误输出 | 版本功能.pdf：外设输出数据处理；转测试版本测试用例.xlsx已有测试点重构 | 恢复默认配置，停止测试激励，确认系统重新进入正常运行状态。
功能测试 | 端口映射输出 | OUT-BB-002 | 电调ESC仅CAN-09和CAN-12输出 | P0 | 1.系统正常上电并进入正常工作模式 2.CAN、RS422和仿真数据链监听设备连接正常 3.可通过合法输入或测试模式产生确定的控制输出 | 1.构造电调油门或转速目标值 2.监听CAN-09、CAN-12和其他CAN通道 3.解析ESC驱动报文 | 1.ESC报文仅从CAN-09和CAN-12配置通道输出 2.两个通道的目标值与输入一致 3.其他通道无ESC误输出 | 版本功能.pdf：外设输出数据处理；转测试版本测试用例.xlsx已有测试点重构 | 恢复默认配置，停止测试激励，确认系统重新进入正常运行状态。
功能测试 | 端口映射输出 | OUT-BB-003 | 发动机EP-15G仅RS422_3输出 | P0 | 1.系统正常上电并进入正常工作模式 2.CAN、RS422和仿真数据链监听设备连接正常 3.可通过合法输入或测试模式产生确定的控制输出 | 1.触发发动机控制指令 2.监听RS422_3和其他串口 3.按EP-15G协议解析输出流 | 1.发动机控制报文仅从RS422_3输出 2.帧头、长度、字段和校验正确 3.其他串口无发动机误输出 | 版本功能.pdf：外设输出数据处理；转测试版本测试用例.xlsx已有测试点重构 | 恢复默认配置，停止测试激励，确认系统重新进入正常运行状态。
功能测试 | 仿真数据链输出 | OUT-BB-004 | 仿真数据链状态上报 | P1 | 1.系统正常上电并进入正常工作模式 2.CAN、RS422和仿真数据链监听设备连接正常 3.可通过合法输入或测试模式产生确定的控制输出 | 1.触发系统状态、传感器和控制量上报 2.通过拓兴仿真数据链监听输出 3.比对上报字段和系统当前状态 | 1.仿真数据链报文格式符合定义 2.状态、传感器和控制量字段与系统一致 3.无字段错位、乱码或漏上报 | 版本功能.pdf：外设输出数据处理；转测试版本测试用例.xlsx已有测试点重构 | 恢复默认配置，停止测试激励，确认系统重新进入正常运行状态。
功能测试 | 报文组包 | OUT-BB-005 | CAN输出字节序和缩放验证 | P0 | 1.系统正常上电并进入正常工作模式 2.CAN、RS422和仿真数据链监听设备连接正常 3.可通过合法输入或测试模式产生确定的控制输出 | 1.构造包含正负边界的舵机和电调目标值 2.抓取CAN输出报文并反解工程值 3.与输入目标值逐项比对 | 1.字节序、缩放因子和符号位正确 2.反解工程值误差在规格范围内 3.不同字段之间无错位 | 版本功能.pdf：外设输出数据处理；转测试版本测试用例.xlsx已有测试点重构 | 恢复默认配置，停止测试激励，确认系统重新进入正常运行状态。
功能测试 | 报文组包 | OUT-BB-006 | RS422发动机输出字节序和缩放验证 | P0 | 1.系统正常上电并进入正常工作模式 2.CAN、RS422和仿真数据链监听设备连接正常 3.可通过合法输入或测试模式产生确定的控制输出 | 1.构造多组发动机控制量 2.抓取RS422_3输出流 3.按EP-15G协议反解字段 | 1.发动机控制字段与目标值一致 2.报文校验正确，无截断或乱码 3.边界值处理符合协议定义 | 版本功能.pdf：外设输出数据处理；转测试版本测试用例.xlsx已有测试点重构 | 恢复默认配置，停止测试激励，确认系统重新进入正常运行状态。
功能测试 | 数据一致性 | OUT-BB-007 | 输出使用最新应用结果 | P0 | 1.系统正常上电并进入正常工作模式 2.CAN、RS422和仿真数据链监听设备连接正常 3.可通过合法输入或测试模式产生确定的控制输出 | 1.连续两个周期输入不同控制目标 2.记录应用结果时间戳和输出报文时间戳 3.比对输出工程值 | 1.每个输出周期使用对应周期的最新应用结果 2.不会发送上一周期过期结果 3.周期切换处无新旧结果混发 | 版本功能.pdf：外设输出数据处理；转测试版本测试用例.xlsx已有测试点重构 | 恢复默认配置，停止测试激励，确认系统重新进入正常运行状态。
功能测试 | 数据一致性 | OUT-BB-008 | 无新结果时旧报文不误重发 | P1 | 1.系统正常上电并进入正常工作模式 2.CAN、RS422和仿真数据链监听设备连接正常 3.可通过合法输入或测试模式产生确定的控制输出 | 1.让应用任务因安全策略不产生新控制结果 2.监听外设输出端口 3.恢复应用结果后继续观察 | 1.无新合法结果时不重复下发旧危险控制量 2.端口按安全策略保持、闭锁或输出安全值 3.恢复后仅发送重新确认的合法结果 | 版本功能.pdf：外设输出数据处理；转测试版本测试用例.xlsx已有测试点重构 | 恢复默认配置，停止测试激励，确认系统重新进入正常运行状态。
功能测试 | 边界输出 | OUT-BB-009 | 舵机角度边界输出 | P0 | 1.系统正常上电并进入正常工作模式 2.CAN、RS422和仿真数据链监听设备连接正常 3.可通过合法输入或测试模式产生确定的控制输出 | 1.分别构造舵机最小、最大和超过范围的目标角度 2.监听CAN-10输出 3.观察舵机或仿真负载动作 | 1.合法边界角度可正确输出 2.超范围角度按限幅或拒绝策略处理 3.处理结果有状态或日志记录 | 版本功能.pdf：外设输出数据处理；转测试版本测试用例.xlsx已有测试点重构 | 恢复默认配置，停止测试激励，确认系统重新进入正常运行状态。
功能测试 | 边界输出 | OUT-BB-010 | 电调转速边界输出 | P0 | 1.系统正常上电并进入正常工作模式 2.CAN、RS422和仿真数据链监听设备连接正常 3.可通过合法输入或测试模式产生确定的控制输出 | 1.构造电调转速/油门低边界、高边界和越界值 2.监听CAN-09/12输出 3.比对输出报文和负载反馈 | 1.合法边界值正确组包 2.越界值不会原样下发为危险指令 3.两个ESC通道处理一致 | 版本功能.pdf：外设输出数据处理；转测试版本测试用例.xlsx已有测试点重构 | 恢复默认配置，停止测试激励，确认系统重新进入正常运行状态。
功能测试 | 边界输出 | OUT-BB-011 | 发动机控制边界输出 | P0 | 1.系统正常上电并进入正常工作模式 2.CAN、RS422和仿真数据链监听设备连接正常 3.可通过合法输入或测试模式产生确定的控制输出 | 1.构造发动机控制量最小、最大和越界值 2.监听RS422_3输出 3.比对发动机仿真器反馈 | 1.合法边界值正确输出 2.越界值按协议或安全策略拒绝/限幅 3.反馈和日志与处理结果一致 | 版本功能.pdf：外设输出数据处理；转测试版本测试用例.xlsx已有测试点重构 | 恢复默认配置，停止测试激励，确认系统重新进入正常运行状态。
性能测试 | 并发输出 | OUT-BB-012 | 多通道并发输出时长 | P0 | 1.系统正常上电并进入正常工作模式 2.CAN、RS422和仿真数据链监听设备连接正常 3.可通过合法输入或测试模式产生确定的控制输出 | 1.同一输出相位内同时触发舵机、电调、发动机和仿真数据链输出 2.记录应用完成到各通道首帧和末帧时间 3.重复多轮统计最大值 | 1.全部输出在输出相位预算内完成 2.没有拖尾到下一安全周期 3.各通道首帧时延满足设计要求 | 版本功能.pdf：外设输出数据处理；转测试版本测试用例.xlsx已有测试点重构 | 恢复默认配置，停止测试激励，确认系统重新进入正常运行状态。
性能测试 | 输出时延 | OUT-BB-013 | 控制计算完成到首帧时延 | P0 | 1.系统正常上电并进入正常工作模式 2.CAN、RS422和仿真数据链监听设备连接正常 3.可通过合法输入或测试模式产生确定的控制输出 | 1.用外部触发记录应用计算完成标记 2.同步记录各输出端口第一帧报文 3.统计不同负载下时延 | 1.首帧输出时延满足控制链路要求 2.高负载下时延无异常尖峰 3.测量结果可按通道统计 | 版本功能.pdf：外设输出数据处理；转测试版本测试用例.xlsx已有测试点重构 | 恢复默认配置，停止测试激励，确认系统重新进入正常运行状态。
性能测试 | 满载输出 | OUT-BB-014 | 全外设并发周期保持 | P1 | 1.系统正常上电并进入正常工作模式 2.CAN、RS422和仿真数据链监听设备连接正常 3.可通过合法输入或测试模式产生确定的控制输出 | 1.全外设通道按最大典型输出频率运行 2.同时保持日志和状态上报 3.统计周期耗时和输出丢帧 | 1.安全周期仍满足10ms约束 2.输出报文无持续丢帧或队列积压 3.过载时低优先级上报被限制而控制输出优先 | 版本功能.pdf：外设输出数据处理；转测试版本测试用例.xlsx已有测试点重构 | 恢复默认配置，停止测试激励，确认系统重新进入正常运行状态。
性能测试 | 优先级 | OUT-BB-015 | 遥测高负载下控制输出优先 | P1 | 1.系统正常上电并进入正常工作模式 2.CAN、RS422和仿真数据链监听设备连接正常 3.可通过合法输入或测试模式产生确定的控制输出 | 1.提高仿真数据链遥测输出频率到高负载 2.同时持续产生舵机、电调和发动机控制指令 3.比较控制输出和遥测输出时延 | 1.控制类输出优先级高于遥测类输出 2.遥测可限流但不影响控制输出时限 3.限流统计可查询 | 版本功能.pdf：外设输出数据处理；转测试版本测试用例.xlsx已有测试点重构 | 恢复默认配置，停止测试激励，确认系统重新进入正常运行状态。
安全测试 | 输出限幅 | OUT-BB-016 | 超范围控制量限幅或拒绝 | P0 | 1.系统正常上电并进入正常工作模式 2.CAN、RS422和仿真数据链监听设备连接正常 3.可通过合法输入或测试模式产生确定的控制输出 | 1.对舵机、电调、发动机分别构造超范围控制量 2.监听所有输出端口 3.检查状态上报和日志 | 1.超范围控制量不会原样下发 2.系统按定义限幅、拒绝或闭锁 3.处置结果可追溯到具体控制对象 | 版本功能.pdf：外设输出数据处理；转测试版本测试用例.xlsx已有测试点重构 | 恢复默认配置，停止测试激励，确认系统重新进入正常运行状态。
安全测试 | 报文完整性 | OUT-BB-017 | 输出报文校验字段验证 | P0 | 1.系统正常上电并进入正常工作模式 2.CAN、RS422和仿真数据链监听设备连接正常 3.可通过合法输入或测试模式产生确定的控制输出 | 1.抓取各类输出报文 2.使用独立解析工具重新计算长度、校验和或CRC 3.对比报文字段 | 1.所有输出报文校验字段正确 2.接收端可按协议成功解析 3.校验错误场景不会被系统主动发送 | 版本功能.pdf：外设输出数据处理；转测试版本测试用例.xlsx已有测试点重构 | 恢复默认配置，停止测试激励，确认系统重新进入正常运行状态。
安全测试 | 主备保护 | OUT-BB-018 | 备系状态禁止动态控制输出 | P0 | 1.系统正常上电并进入正常工作模式 2.CAN、RS422和仿真数据链监听设备连接正常 3.可通过合法输入或测试模式产生确定的控制输出 | 1.将本系置为备系或不可抢主状态 2.持续触发应用控制计算 3.监听全部外设输出端口 | 1.备系不发送动态控制指令 2.必要状态上报与控制输出区分清晰 3.主备切换后输出权限按状态更新 | 三余度切换逻辑.docx：主备状态；版本功能.pdf：外设输出数据处理 | 恢复默认配置，停止测试激励，确认系统重新进入正常运行状态。
安全测试 | 闭锁保护 | OUT-BB-019 | 闭锁后旧报文不重发 | P0 | 1.系统正常上电并进入正常工作模式 2.CAN、RS422和仿真数据链监听设备连接正常 3.可通过合法输入或测试模式产生确定的控制输出 | 1.触发安全监控闭锁前记录最后一帧合法输出 2.闭锁后持续监听端口 3.解除故障并恢复系统 | 1.闭锁期间无旧控制报文重发 2.恢复后先重新确认应用结果再输出 3.闭锁和恢复日志完整 | 版本功能.pdf：外设输出数据处理；转测试版本测试用例.xlsx已有测试点重构 | 撤销故障注入，恢复线缆和配置，清除告警后重启确认系统恢复正常。
安全测试 | 通道隔离 | OUT-BB-020 | CAN-09 BusOff单通道隔离 | P1 | 1.系统正常上电并进入正常工作模式 2.CAN、RS422和仿真数据链监听设备连接正常 3.可通过合法输入或测试模式产生确定的控制输出 | 1.制造CAN-09 BusOff，同时保持CAN-12和其他输出通道正常 2.监听各通道输出和状态上报 3.恢复CAN-09后复测 | 1.CAN-09故障被隔离并记录 2.其他安全允许的输出通道不被错误拖垮 3.恢复需满足定义条件 | 版本功能.pdf：外设输出数据处理；转测试版本测试用例.xlsx已有测试点重构 | 撤销故障注入，恢复线缆和配置，清除告警后重启确认系统恢复正常。
安全测试 | 发送超时 | OUT-BB-021 | RS422_3发送超时捕获 | P1 | 1.系统正常上电并进入正常工作模式 2.CAN、RS422和仿真数据链监听设备连接正常 3.可通过合法输入或测试模式产生确定的控制输出 | 1.让RS422_3发送链路不可用或应答异常 2.触发发动机输出 3.观察发送超时、输出策略和日志 | 1.发送超时被识别为发动机输出链路故障 2.不会无限阻塞输出任务 3.故障恢复前按安全策略处理发动机指令 | 版本功能.pdf：外设输出数据处理；转测试版本测试用例.xlsx已有测试点重构 | 撤销故障注入，恢复线缆和配置，清除告警后重启确认系统恢复正常。
可靠/稳定性测试 | 异常拦截 | OUT-BB-022 | 特征值校验失败输出拦截 | P0 | 1.系统正常上电并进入正常工作模式 2.CAN、RS422和仿真数据链监听设备连接正常 3.可通过合法输入或测试模式产生确定的控制输出 | 1.通过安全监控测试模式制造特征值失败 2.同时生成明确的控制输出请求 3.监听CAN-10、CAN-09/12和RS422_3 | 1.所有动态驱动输出被拦截 2.故障周期无控制报文发出 3.拦截原因和安全监控日志一致 | 版本功能.pdf：外设输出数据处理；转测试版本测试用例.xlsx已有测试点重构 | 撤销故障注入，恢复线缆和配置，清除告警后重启确认系统恢复正常。
可靠/稳定性测试 | 异常拦截 | OUT-BB-023 | 调度超时后的输出闭锁验证 | P0 | 1.系统正常上电并进入正常工作模式 2.CAN、RS422和仿真数据链监听设备连接正常 3.可通过合法输入或测试模式产生确定的控制输出 | 1.制造安全调度严重超时 2.保持外设输出请求存在 3.监听外设输出端口和状态灯 | 1.超时后输出端口进入闭锁或安全状态 2.无超时周期计算结果被发送 3.状态灯和日志能指示超时闭锁 | 版本功能.pdf：外设输出数据处理；转测试版本测试用例.xlsx已有测试点重构 | 撤销故障注入，恢复线缆和配置，清除告警后重启确认系统恢复正常。
可靠/稳定性测试 | 输出恢复 | OUT-BB-024 | CAN输出断线恢复 | P1 | 1.系统正常上电并进入正常工作模式 2.CAN、RS422和仿真数据链监听设备连接正常 3.可通过合法输入或测试模式产生确定的控制输出 | 1.断开CAN-10或CAN-09/12负载连接 2.恢复线缆后重新触发合法输出 3.观察输出恢复和故障清除 | 1.断线期间故障被记录并进入安全策略 2.恢复后输出需重新通过状态检查 3.无恢复瞬间突发旧报文 | 版本功能.pdf：外设输出数据处理；转测试版本测试用例.xlsx已有测试点重构 | 撤销故障注入，恢复线缆和配置，清除告警后重启确认系统恢复正常。
可靠/稳定性测试 | 长期稳定 | OUT-BB-025 | 全输出链路72小时稳定性 | P1 | 1.系统正常上电并进入正常工作模式 2.CAN、RS422和仿真数据链监听设备连接正常 3.可通过合法输入或测试模式产生确定的控制输出 | 1.以典型控制频率持续输出到仿真负载 2.连续运行72小时 3.统计发送队列、错误帧和资源占用 | 1.无发送队列持续积压或内存泄漏 2.错误帧数量满足准入标准 3.输出周期和工程值保持稳定 | 版本功能.pdf：外设输出数据处理；转测试版本测试用例.xlsx已有测试点重构 | 恢复默认配置，停止测试激励，确认系统重新进入正常运行状态。
可靠/稳定性测试 | 拷机 | OUT-BB-026 | 高占空比满负荷发包拷机 | P1 | 1.系统正常上电并进入正常工作模式 2.CAN、RS422和仿真数据链监听设备连接正常 3.可通过合法输入或测试模式产生确定的控制输出 | 1.让所有输出通道按最大允许占空比发送 2.持续运行不少于24小时 3.周期性解析输出报文和负载反馈 | 1.无通道卡死、乱码或持续丢帧 2.负载反馈与输出指令一致 3.系统温度、资源和日志无异常趋势 | 版本功能.pdf：外设输出数据处理；转测试版本测试用例.xlsx已有测试点重构 | 恢复默认配置，停止测试激励，确认系统重新进入正常运行状态。
兼容性测试 | 混合输出 | OUT-BB-027 | 高速CAN与低速RS422混合输出 | P1 | 1.系统正常上电并进入正常工作模式 2.CAN、RS422和仿真数据链监听设备连接正常 3.可通过合法输入或测试模式产生确定的控制输出 | 1.配置CAN为高速输出，RS422_3为较低波特率输出 2.同时触发多个控制对象 3.记录各通道发送完成时刻 | 1.不同物理速率通道互不阻塞 2.低速RS422不会拖延CAN控制输出 3.输出顺序和周期满足设计 | 版本功能.pdf：外设输出数据处理；转测试版本测试用例.xlsx已有测试点重构 | 恢复默认配置，停止测试激励，确认系统重新进入正常运行状态。
兼容性测试 | 负载兼容 | OUT-BB-028 | 真实外设和仿真负载输出一致性 | P1 | 1.系统正常上电并进入正常工作模式 2.CAN、RS422和仿真数据链监听设备连接正常 3.可通过合法输入或测试模式产生确定的控制输出 | 1.分别连接真实外设和协议仿真负载 2.输入相同控制目标 3.比对输出报文和设备反馈 | 1.真实外设与仿真负载解析结果一致 2.反馈差异在设备规格允许范围内 3.输出模块不依赖某一类负载才可工作 | 版本功能.pdf：外设输出数据处理；转测试版本测试用例.xlsx已有测试点重构 | 恢复默认配置，停止测试激励，确认系统重新进入正常运行状态。
兼容性测试 | 协议兼容 | OUT-BB-029 | 接收端协议兼容性验证 | P1 | 1.系统正常上电并进入正常工作模式 2.CAN、RS422和仿真数据链监听设备连接正常 3.可通过合法输入或测试模式产生确定的控制输出 | 1.使用不同厂商或版本的协议解析工具接收输出 2.覆盖KST、ESC、EP-15G和拓兴数据链 3.比对解析字段 | 1.不同解析工具均能识别标准字段 2.版本差异字段有明确兼容策略 3.无接收端因格式歧义无法解析 | 版本功能.pdf：外设输出数据处理；转测试版本测试用例.xlsx已有测试点重构 | 恢复默认配置，停止测试激励，确认系统重新进入正常运行状态。
容量测试 | 队列容量 | OUT-BB-030 | 输出发送队列临界容量 | P1 | 1.系统正常上电并进入正常工作模式 2.CAN、RS422和仿真数据链监听设备连接正常 3.可通过合法输入或测试模式产生确定的控制输出 | 1.逐步增加单周期输出报文数量到设计边界 2.继续增加超过边界的低优先级报文 3.观察队列、丢弃和周期耗时 | 1.容量内报文按优先级发送完成 2.超容量时低优先级报文被限流或丢弃 3.控制类报文不被低优先级挤占 | 版本功能.pdf：外设输出数据处理；转测试版本测试用例.xlsx已有测试点重构 | 恢复默认配置，停止测试激励，确认系统重新进入正常运行状态。
容量测试 | 大包输出 | OUT-BB-031 | 仿真数据链大包容量 | P1 | 1.系统正常上电并进入正常工作模式 2.CAN、RS422和仿真数据链监听设备连接正常 3.可通过合法输入或测试模式产生确定的控制输出 | 1.构造接近最大长度的仿真数据链状态包 2.连续发送并混合控制输出 3.解析接收端数据完整性 | 1.大包长度、分段或校验符合协议 2.大包发送不阻塞控制输出 3.超大包被拒绝并有错误记录 | 版本功能.pdf：外设输出数据处理；转测试版本测试用例.xlsx已有测试点重构 | 恢复默认配置，停止测试激励，确认系统重新进入正常运行状态。
容量测试 | 吞吐限流 | OUT-BB-032 | 极限吞吐量限流策略 | P1 | 1.系统正常上电并进入正常工作模式 2.CAN、RS422和仿真数据链监听设备连接正常 3.可通过合法输入或测试模式产生确定的控制输出 | 1.将输出请求速率提高到超过物理链路能力 2.持续观察队列水位、丢包和安全周期 3.恢复正常请求速率 | 1.系统按优先级限流而非无限排队 2.恢复正常速率后队列可回落 3.限流统计和原因可查询 | 版本功能.pdf：外设输出数据处理；转测试版本测试用例.xlsx已有测试点重构 | 撤销故障注入，恢复线缆和配置，清除告警后重启确认系统恢复正常。
易用性测试 | 输出解析 | OUT-BB-033 | 输出工程值反解友好度 | P2 | 1.系统正常上电并进入正常工作模式 2.CAN、RS422和仿真数据链监听设备连接正常 3.可通过合法输入或测试模式产生确定的控制输出 | 1.导出一段多通道输出报文 2.使用测试解析工具反解工程值和目标对象 3.比对原始控制目标 | 1.解析工具能清晰显示对象、通道和工程值 2.单位、缩放和有效性标志明确 3.异常报文可被标注原因 | 版本功能.pdf：外设输出数据处理；转测试版本测试用例.xlsx已有测试点重构 | 恢复默认配置，停止测试激励，确认系统重新进入正常运行状态。
可维护性测试 | 故障追溯 | OUT-BB-034 | 输出端口故障码追溯 | P1 | 1.系统正常上电并进入正常工作模式 2.CAN、RS422和仿真数据链监听设备连接正常 3.可通过合法输入或测试模式产生确定的控制输出 | 1.分别制造CAN BusOff、RS422发送超时和协议组包错误 2.导出日志和状态上报 3.检查故障码和端口信息 | 1.故障码能定位具体端口和输出对象 2.物理故障与协议组包故障可区分 3.恢复操作和结果可追溯 | 日志模块.docx：模块号/错误码；版本功能.pdf：外设输出数据处理 | 恢复默认配置，停止测试激励，确认系统重新进入正常运行状态。

## FOTA升级
类别 | 功能 | 用例编号 | 用例名称 | 用例优先级 | 前置条件 | 操作步骤 | 预期结果 | 需求信息 | 条件恢复
功能测试 | 升级模式 | FOTA-BB-001 | 拨码进入升级模式识别 | P0 | 1.设备可通过拨码或工作模式配置进入升级模式 2.升级工具、日志接收和供电监测设备连接正常 3.已准备合法基线包和可控异常升级包 | 1.断电后设置工作模式为升级模式 2.上电并通过升级工具查询设备状态 3.检查业务输出端口 | 1.设备进入升级等待状态 2.升级工具可查询当前版本和可升级目标 3.正常业务输出保持关闭或受控挂起 | 版本功能.pdf：FOTA升级 UniFFota-0.1；213.png：升级流程；转测试版本测试用例.xlsx已有测试点重构 | 按基线版本重新升级或回退，清理升级工具状态，确认设备回到基线工作模式。
功能测试 | 升级模式 | FOTA-BB-002 | 正常运行模式拒绝升级请求 | P0 | 1.设备可通过拨码或工作模式配置进入升级模式 2.升级工具、日志接收和供电监测设备连接正常 3.已准备合法基线包和可控异常升级包 | 1.让设备以正常工作模式启动 2.直接下发升级开始命令 3.监听Flash擦写、业务输出和日志 | 1.设备拒绝未授权升级请求 2.不擦写Flash，不改变当前版本 3.拒绝原因在升级工具或日志中可见 | 版本功能.pdf：FOTA升级 UniFFota-0.1；213.png：升级流程；转测试版本测试用例.xlsx已有测试点重构 | 恢复默认配置，停止测试激励，确认系统重新进入正常运行状态。
功能测试 | 升级执行 | FOTA-BB-003 | FPGA升级包端到端生效 | P0 | 1.设备可通过拨码或工作模式配置进入升级模式 2.升级工具、日志接收和供电监测设备连接正常 3.已准备合法基线包和可控异常升级包 | 1.进入升级模式后下发合法Ota-fpga_a.img 2.等待升级完成并重启 3.查询FPGA版本和功能状态 | 1.升级包被完整接收、校验并写入目标区域 2.重启后FPGA版本更新为目标版本 3.基础通信和安全相关功能正常 | 版本功能.pdf：FOTA升级 UniFFota-0.1；213.png：升级流程；转测试版本测试用例.xlsx已有测试点重构 | 按基线版本重新升级或回退，清理升级工具状态，确认设备回到基线工作模式。
功能测试 | 升级执行 | FOTA-BB-004 | 平台升级包端到端生效 | P0 | 1.设备可通过拨码或工作模式配置进入升级模式 2.升级工具、日志接收和供电监测设备连接正常 3.已准备合法基线包和可控异常升级包 | 1.下发合法Ota-psw_a.pkg平台升级包 2.等待设备完成擦写和重启 3.查询平台版本并运行基础功能检查 | 1.平台包被写入正确区域 2.重启后平台版本更新 3.安全调度、日志和通信基础功能可正常启动 | 版本功能.pdf：FOTA升级 UniFFota-0.1；213.png：升级流程；转测试版本测试用例.xlsx已有测试点重构 | 按基线版本重新升级或回退，清理升级工具状态，确认设备回到基线工作模式。
功能测试 | 升级执行 | FOTA-BB-005 | 应用pkg升级端到端生效 | P0 | 1.设备可通过拨码或工作模式配置进入升级模式 2.升级工具、日志接收和供电监测设备连接正常 3.已准备合法基线包和可控异常升级包 | 1.下发合法应用pkg升级包 2.完成升级后重启进入正常模式 3.执行应用指令闭环检查 | 1.应用包校验和写入成功 2.重启后应用版本更新 3.应用Protocol、Config和Task功能可正常运行 | 版本功能.pdf：FOTA升级 UniFFota-0.1；213.png：升级流程；转测试版本测试用例.xlsx已有测试点重构 | 按基线版本重新升级或回退，清理升级工具状态，确认设备回到基线工作模式。
功能测试 | 升级执行 | FOTA-BB-006 | NVRAM数据升级与保持 | P1 | 1.设备可通过拨码或工作模式配置进入升级模式 2.升级工具、日志接收和供电监测设备连接正常 3.已准备合法基线包和可控异常升级包 | 1.准备包含NVRAM数据区更新的合法升级包 2.升级后查询相关配置或校验值 3.再次断电重启后复查 | 1.NVRAM目标数据按包内容更新或保持策略处理 2.断电重启后数据仍一致 3.不相关配置不被误改 | 213.png：支持NVRAM数据升级 | 按基线版本重新升级或回退，清理升级工具状态，确认设备回到基线工作模式。
功能测试 | 升级执行 | FOTA-BB-007 | Program Flash目标区升级 | P1 | 1.设备可通过拨码或工作模式配置进入升级模式 2.升级工具、日志接收和供电监测设备连接正常 3.已准备合法基线包和可控异常升级包 | 1.下发写入Program Flash目标区的合法升级包 2.升级后查询版本或校验摘要 3.执行对应程序功能 | 1.Program Flash目标区写入成功 2.校验摘要与升级包一致 3.对应程序功能按新版本表现运行 | 213.png：支持程序Flash升级 | 按基线版本重新升级或回退，清理升级工具状态，确认设备回到基线工作模式。
功能测试 | 升级包校验 | FOTA-BB-008 | 升级包头目标类型校验 | P0 | 1.设备可通过拨码或工作模式配置进入升级模式 2.升级工具、日志接收和供电监测设备连接正常 3.已准备合法基线包和可控异常升级包 | 1.将平台包目标类型篡改为FPGA或应用 2.下发篡改包并观察处理阶段 3.检查目标Flash区域是否被擦写 | 1.设备在解析包头或预检查阶段识别类型不匹配 2.拒绝写入任何目标区域 3.当前版本保持不变 | 版本功能.pdf：FOTA升级 UniFFota-0.1；213.png：升级流程；转测试版本测试用例.xlsx已有测试点重构 | 恢复默认配置，停止测试激励，确认系统重新进入正常运行状态。
功能测试 | 版本查询 | FOTA-BB-009 | 升级包版本信息读取 | P1 | 1.设备可通过拨码或工作模式配置进入升级模式 2.升级工具、日志接收和供电监测设备连接正常 3.已准备合法基线包和可控异常升级包 | 1.下发合法升级包并在擦写前查询包信息 2.查询当前版本、目标版本和目标分区 3.取消或继续升级 | 1.升级工具显示版本信息与包元数据一致 2.未开始擦写前当前运行版本不变 3.目标分区和包类型显示清楚 | 版本功能.pdf：FOTA升级 UniFFota-0.1；213.png：升级流程；转测试版本测试用例.xlsx已有测试点重构 | 恢复默认配置，停止测试激励，确认系统重新进入正常运行状态。
功能测试 | 传输控制 | FOTA-BB-010 | 传输中断后重新传输 | P0 | 1.设备可通过拨码或工作模式配置进入升级模式 2.升级工具、日志接收和供电监测设备连接正常 3.已准备合法基线包和可控异常升级包 | 1.开始传输合法升级包 2.在约30%进度断开升级链路或中断工具 3.重新连接后下发完整升级包 | 1.中断包不会被当作有效升级包 2.重新传输完整包可正常升级 3.残留半包不会导致校验误通过 | 版本功能.pdf：FOTA升级 UniFFota-0.1；213.png：升级流程；转测试版本测试用例.xlsx已有测试点重构 | 按基线版本重新升级或回退，清理升级工具状态，确认设备回到基线工作模式。
功能测试 | 传输控制 | FOTA-BB-011 | 重复开始升级命令幂等处理 | P1 | 1.设备可通过拨码或工作模式配置进入升级模式 2.升级工具、日志接收和供电监测设备连接正常 3.已准备合法基线包和可控异常升级包 | 1.连续发送两次开始升级命令 2.随后下发合法升级包 3.观察升级状态机和最终结果 | 1.设备不会创建两个并发升级流程 2.重复命令被忽略或返回忙状态 3.后续升级仍可正常完成 | 版本功能.pdf：FOTA升级 UniFFota-0.1；213.png：升级流程；转测试版本测试用例.xlsx已有测试点重构 | 按基线版本重新升级或回退，清理升级工具状态，确认设备回到基线工作模式。
功能测试 | 重启流程 | FOTA-BB-012 | 升级完成等待重启 | P0 | 1.设备可通过拨码或工作模式配置进入升级模式 2.升级工具、日志接收和供电监测设备连接正常 3.已准备合法基线包和可控异常升级包 | 1.完成合法升级但暂不发送重启命令 2.查询设备升级状态和当前运行版本 3.继续观察业务输出状态 | 1.设备显示升级已完成且等待重启 2.未重启前运行版本状态表达清楚 3.等待期间不进入异常业务输出状态 | 版本功能.pdf：FOTA升级 UniFFota-0.1；213.png：升级流程；转测试版本测试用例.xlsx已有测试点重构 | 按基线版本重新升级或回退，清理升级工具状态，确认设备回到基线工作模式。
功能测试 | 重启流程 | FOTA-BB-013 | 升级完成后重启进入新版本 | P0 | 1.设备可通过拨码或工作模式配置进入升级模式 2.升级工具、日志接收和供电监测设备连接正常 3.已准备合法基线包和可控异常升级包 | 1.完成合法升级后发送重启命令或断电重启 2.查询启动日志和版本号 3.执行基础业务冒烟测试 | 1.设备启动到新版本 2.启动日志记录升级后的版本信息 3.基础业务冒烟测试通过 | 版本功能.pdf：FOTA升级 UniFFota-0.1；213.png：升级流程；转测试版本测试用例.xlsx已有测试点重构 | 按基线版本重新升级或回退，清理升级工具状态，确认设备回到基线工作模式。
功能测试 | 重启流程 | FOTA-BB-014 | 升级后系统运行健康检查 | P0 | 1.设备可通过拨码或工作模式配置进入升级模式 2.升级工具、日志接收和供电监测设备连接正常 3.已准备合法基线包和可控异常升级包 | 1.完成升级并进入正常模式 2.运行安全调度、通信、日志和应用基础用例 3.记录异常告警和版本信息 | 1.升级后核心模块均可正常工作 2.无升级残留告警影响运行 3.版本号、包类型和运行功能一致 | 版本功能.pdf：FOTA升级 UniFFota-0.1；213.png：升级流程；转测试版本测试用例.xlsx已有测试点重构 | 按基线版本重新升级或回退，清理升级工具状态，确认设备回到基线工作模式。
性能测试 | 升级耗时 | FOTA-BB-015 | FPGA升级总时长 | P1 | 1.设备可通过拨码或工作模式配置进入升级模式 2.升级工具、日志接收和供电监测设备连接正常 3.已准备合法基线包和可控异常升级包 | 1.下发合法FPGA升级包 2.记录传输开始、校验完成、写入完成和重启完成时刻 3.重复测试不少于3次 | 1.FPGA升级总时长满足项目要求 2.阶段耗时可统计 3.失败或超时有明确提示 | 版本功能.pdf：FOTA升级 UniFFota-0.1；213.png：升级流程；转测试版本测试用例.xlsx已有测试点重构 | 按基线版本重新升级或回退，清理升级工具状态，确认设备回到基线工作模式。
性能测试 | 升级耗时 | FOTA-BB-016 | 平台升级总时长 | P1 | 1.设备可通过拨码或工作模式配置进入升级模式 2.升级工具、日志接收和供电监测设备连接正常 3.已准备合法基线包和可控异常升级包 | 1.下发合法平台升级包 2.记录各阶段耗时 3.完成后执行基础功能检查 | 1.平台升级耗时满足要求 2.各阶段耗时稳定无异常尖峰 3.升级后基础功能正常 | 版本功能.pdf：FOTA升级 UniFFota-0.1；213.png：升级流程；转测试版本测试用例.xlsx已有测试点重构 | 按基线版本重新升级或回退，清理升级工具状态，确认设备回到基线工作模式。
性能测试 | 升级耗时 | FOTA-BB-017 | 应用升级总时长 | P1 | 1.设备可通过拨码或工作模式配置进入升级模式 2.升级工具、日志接收和供电监测设备连接正常 3.已准备合法基线包和可控异常升级包 | 1.下发合法应用pkg 2.记录传输、校验、写入和重启耗时 3.重复多轮统计最大值 | 1.应用升级耗时满足要求 2.重复测试结果稳定 3.升级后应用功能正常 | 版本功能.pdf：FOTA升级 UniFFota-0.1；213.png：升级流程；转测试版本测试用例.xlsx已有测试点重构 | 按基线版本重新升级或回退，清理升级工具状态，确认设备回到基线工作模式。
安全测试 | 升级包校验 | FOTA-BB-018 | FPGA文件名或命名规则错误拒绝 | P0 | 1.设备可通过拨码或工作模式配置进入升级模式 2.升级工具、日志接收和供电监测设备连接正常 3.已准备合法基线包和可控异常升级包 | 1.将FPGA升级包文件名改为不符合规则的名称 2.通过升级工具下发该包 3.检查错误返回和Flash动作 | 1.命名不符合规则的FPGA包被拒绝 2.不执行擦除或写入动作 3.错误原因提示为包名或类型不匹配 | 版本功能.pdf：FOTA升级 UniFFota-0.1；213.png：升级流程；转测试版本测试用例.xlsx已有测试点重构 | 恢复默认配置，停止测试激励，确认系统重新进入正常运行状态。
安全测试 | 升级包校验 | FOTA-BB-019 | FPGA签名错误拒绝 | P0 | 1.设备可通过拨码或工作模式配置进入升级模式 2.升级工具、日志接收和供电监测设备连接正常 3.已准备合法基线包和可控异常升级包 | 1.使用错误签名或篡改签名字段的FPGA包 2.下发后观察校验阶段和日志 3.查询当前FPGA版本 | 1.签名校验失败，升级被拒绝 2.当前FPGA版本保持不变 3.失败原因指向签名非法 | 版本功能.pdf：FOTA升级 UniFFota-0.1；213.png：升级流程；转测试版本测试用例.xlsx已有测试点重构 | 恢复默认配置，停止测试激励，确认系统重新进入正常运行状态。
安全测试 | 升级包校验 | FOTA-BB-020 | FPGA完整性CRC错误拒绝 | P0 | 1.设备可通过拨码或工作模式配置进入升级模式 2.升级工具、日志接收和供电监测设备连接正常 3.已准备合法基线包和可控异常升级包 | 1.修改FPGA包数据区若干字节但保留文件名 2.下发升级包 3.观察CRC校验结果和版本状态 | 1.CRC或完整性校验失败 2.目标Flash不被写入无效数据 3.当前版本和可启动性保持不变 | 版本功能.pdf：FOTA升级 UniFFota-0.1；213.png：升级流程；转测试版本测试用例.xlsx已有测试点重构 | 恢复默认配置，停止测试激励，确认系统重新进入正常运行状态。
安全测试 | 升级包校验 | FOTA-BB-021 | 平台文件名或命名规则错误拒绝 | P0 | 1.设备可通过拨码或工作模式配置进入升级模式 2.升级工具、日志接收和供电监测设备连接正常 3.已准备合法基线包和可控异常升级包 | 1.将平台升级包文件名改为不符合规则的名称 2.下发并观察升级工具反馈 3.查询平台版本 | 1.平台包被拒绝且不擦写 2.当前平台版本不变 3.失败提示能区分包名错误和校验错误 | 版本功能.pdf：FOTA升级 UniFFota-0.1；213.png：升级流程；转测试版本测试用例.xlsx已有测试点重构 | 恢复默认配置，停止测试激励，确认系统重新进入正常运行状态。
安全测试 | 升级包校验 | FOTA-BB-022 | 平台签名错误拒绝 | P0 | 1.设备可通过拨码或工作模式配置进入升级模式 2.升级工具、日志接收和供电监测设备连接正常 3.已准备合法基线包和可控异常升级包 | 1.下发签名不合法的平台升级包 2.观察校验和写入动作 3.重启后查询平台版本 | 1.平台签名错误被拒绝 2.不切换启动镜像 3.重启后仍为原平台版本 | 版本功能.pdf：FOTA升级 UniFFota-0.1；213.png：升级流程；转测试版本测试用例.xlsx已有测试点重构 | 恢复默认配置，停止测试激励，确认系统重新进入正常运行状态。
安全测试 | 升级包校验 | FOTA-BB-023 | 平台完整性CRC错误拒绝 | P0 | 1.设备可通过拨码或工作模式配置进入升级模式 2.升级工具、日志接收和供电监测设备连接正常 3.已准备合法基线包和可控异常升级包 | 1.篡改平台包内容制造CRC错误 2.执行升级流程 3.检查Flash擦写和版本状态 | 1.CRC错误包被拒绝 2.不写入无效平台镜像 3.日志包含完整性校验失败信息 | 版本功能.pdf：FOTA升级 UniFFota-0.1；213.png：升级流程；转测试版本测试用例.xlsx已有测试点重构 | 恢复默认配置，停止测试激励，确认系统重新进入正常运行状态。
安全测试 | 升级包校验 | FOTA-BB-024 | 应用文件名或命名规则错误拒绝 | P0 | 1.设备可通过拨码或工作模式配置进入升级模式 2.升级工具、日志接收和供电监测设备连接正常 3.已准备合法基线包和可控异常升级包 | 1.将应用pkg改为不符合规则的名称 2.下发升级包 3.查询应用版本和升级状态 | 1.应用包命名错误被拒绝 2.应用版本保持不变 3.升级工具返回明确失败原因 | 版本功能.pdf：FOTA升级 UniFFota-0.1；213.png：升级流程；转测试版本测试用例.xlsx已有测试点重构 | 恢复默认配置，停止测试激励，确认系统重新进入正常运行状态。
安全测试 | 升级包校验 | FOTA-BB-025 | 应用签名错误拒绝 | P0 | 1.设备可通过拨码或工作模式配置进入升级模式 2.升级工具、日志接收和供电监测设备连接正常 3.已准备合法基线包和可控异常升级包 | 1.下发签名不合法的应用pkg 2.观察校验和写入行为 3.重启后执行应用版本查询 | 1.应用签名失败被拒绝 2.不会启动未授权应用 3.原应用版本仍可正常运行 | 版本功能.pdf：FOTA升级 UniFFota-0.1；213.png：升级流程；转测试版本测试用例.xlsx已有测试点重构 | 恢复默认配置，停止测试激励，确认系统重新进入正常运行状态。
安全测试 | 升级包校验 | FOTA-BB-026 | 应用完整性CRC错误拒绝 | P0 | 1.设备可通过拨码或工作模式配置进入升级模式 2.升级工具、日志接收和供电监测设备连接正常 3.已准备合法基线包和可控异常升级包 | 1.篡改应用pkg内部数据制造完整性错误 2.执行升级流程 3.检查应用版本和日志 | 1.完整性错误被发现并拒绝升级 2.当前应用不受影响 3.失败日志包含CRC或完整性错误 | 版本功能.pdf：FOTA升级 UniFFota-0.1；213.png：升级流程；转测试版本测试用例.xlsx已有测试点重构 | 恢复默认配置，停止测试激励，确认系统重新进入正常运行状态。
安全测试 | 升级包校验 | FOTA-BB-027 | 压缩包伪装升级包拒绝 | P1 | 1.设备可通过拨码或工作模式配置进入升级模式 2.升级工具、日志接收和供电监测设备连接正常 3.已准备合法基线包和可控异常升级包 | 1.将普通压缩包改名为合法升级包名称 2.下发并观察解析结果 3.检查目标区域是否发生写入 | 1.设备识别包结构或魔数不合法 2.拒绝执行升级和擦写 3.失败原因可区分为包格式错误 | 版本功能.pdf：FOTA升级 UniFFota-0.1；213.png：升级流程；转测试版本测试用例.xlsx已有测试点重构 | 恢复默认配置，停止测试激励，确认系统重新进入正常运行状态。
安全测试 | 升级过程保护 | FOTA-BB-028 | 升级中业务命令拒绝 | P0 | 1.设备可通过拨码或工作模式配置进入升级模式 2.升级工具、日志接收和供电监测设备连接正常 3.已准备合法基线包和可控异常升级包 | 1.升级传输或擦写过程中下发业务控制命令 2.监听业务输出端口和升级状态 3.查看日志 | 1.升级期间业务命令被拒绝或挂起 2.不会产生动态外设控制输出 3.升级状态不因业务命令被破坏 | 版本功能.pdf：FOTA升级 UniFFota-0.1；213.png：升级流程；转测试版本测试用例.xlsx已有测试点重构 | 恢复默认配置，停止测试激励，确认系统重新进入正常运行状态。
安全测试 | 掉电保护 | FOTA-BB-029 | 校验前掉电保护 | P0 | 1.设备可通过拨码或工作模式配置进入升级模式 2.升级工具、日志接收和供电监测设备连接正常 3.已准备合法基线包和可控异常升级包 | 1.传输升级包但在完整校验前切断电源 2.重新上电并查询版本和升级状态 3.继续执行完整合法升级 | 1.设备仍能启动到原有效版本 2.未校验包不会被标记为可启动 3.后续完整升级可正常执行 | 版本功能.pdf：FOTA升级 UniFFota-0.1；213.png：升级流程；转测试版本测试用例.xlsx已有测试点重构 | 按基线版本重新升级或回退，清理升级工具状态，确认设备回到基线工作模式。
安全测试 | 掉电保护 | FOTA-BB-030 | 切换标志前掉电保护 | P0 | 1.设备可通过拨码或工作模式配置进入升级模式 2.升级工具、日志接收和供电监测设备连接正常 3.已准备合法基线包和可控异常升级包 | 1.让升级包写入完成但在设置切换标志前掉电 2.重新上电并查询当前版本 3.检查升级状态 | 1.设备仍按原版本启动或按定义状态启动 2.不会启动未正式切换的镜像 3.升级状态可明确判断 | 版本功能.pdf：FOTA升级 UniFFota-0.1；213.png：升级流程；转测试版本测试用例.xlsx已有测试点重构 | 按基线版本重新升级或回退，清理升级工具状态，确认设备回到基线工作模式。
可靠/稳定性测试 | 防砖保护 | FOTA-BB-031 | 写入过程掉电A/B面保护 | P0 | 1.设备可通过拨码或工作模式配置进入升级模式 2.升级工具、日志接收和供电监测设备连接正常 3.已准备合法基线包和可控异常升级包 | 1.在擦写或写入目标区域期间切断电源 2.重新上电并查询启动版本 3.检查是否可继续升级 | 1.系统不会变砖，至少保留一个可启动版本 2.启动后能提示上次升级中断 3.可重新进入升级流程修复 | 版本功能.pdf：FOTA升级 UniFFota-0.1；213.png：升级流程；转测试版本测试用例.xlsx已有测试点重构 | 按基线版本重新升级或回退，清理升级工具状态，确认设备回到基线工作模式。
可靠/稳定性测试 | 回滚 | FOTA-BB-032 | 新版本启动失败自动回滚 | P0 | 1.设备可通过拨码或工作模式配置进入升级模式 2.升级工具、日志接收和供电监测设备连接正常 3.已准备合法基线包和可控异常升级包 | 1.准备能写入但启动健康检查失败的测试升级包 2.完成升级并重启 3.观察启动尝试和回滚结果 | 1.新版本启动失败后自动回到上一有效版本 2.回滚原因和失败版本可查询 3.回滚后基础功能正常 | 版本功能.pdf：FOTA升级 UniFFota-0.1；213.png：升级流程；转测试版本测试用例.xlsx已有测试点重构 | 按基线版本重新升级或回退，清理升级工具状态，确认设备回到基线工作模式。
可靠/稳定性测试 | 配置保持 | FOTA-BB-033 | 升级后NVRAM配置保持 | P1 | 1.设备可通过拨码或工作模式配置进入升级模式 2.升级工具、日志接收和供电监测设备连接正常 3.已准备合法基线包和可控异常升级包 | 1.升级前设置一组用户配置和校准数据 2.完成平台或应用升级并重启 3.查询配置值和业务表现 | 1.应保持的NVRAM配置不丢失 2.升级包要求更新的字段按规则更新 3.配置版本兼容提示清楚 | 版本功能.pdf：FOTA升级 UniFFota-0.1；213.png：升级流程；转测试版本测试用例.xlsx已有测试点重构 | 按基线版本重新升级或回退，清理升级工具状态，确认设备回到基线工作模式。
可靠/稳定性测试 | 重复升级 | FOTA-BB-034 | 同一升级包重复执行 | P1 | 1.设备可通过拨码或工作模式配置进入升级模式 2.升级工具、日志接收和供电监测设备连接正常 3.已准备合法基线包和可控异常升级包 | 1.连续两次下发同一合法升级包 2.每次升级后查询版本和日志 3.执行基础功能检查 | 1.重复升级流程可完成或提示已是目标版本 2.不会因重复写入导致版本异常 3.基础功能保持正常 | 版本功能.pdf：FOTA升级 UniFFota-0.1；213.png：升级流程；转测试版本测试用例.xlsx已有测试点重构 | 按基线版本重新升级或回退，清理升级工具状态，确认设备回到基线工作模式。
可靠/稳定性测试 | 升降级 | FOTA-BB-035 | 单类包反复升降级稳定性 | P1 | 1.设备可通过拨码或工作模式配置进入升级模式 2.升级工具、日志接收和供电监测设备连接正常 3.已准备合法基线包和可控异常升级包 | 1.选择平台、FPGA或应用中的一种包类型 2.在两个兼容版本之间反复升级和回退不少于5轮 3.每轮执行版本查询和冒烟测试 | 1.每轮版本切换结果正确 2.无升级状态残留或存储损坏 3.冒烟测试持续通过 | 版本功能.pdf：FOTA升级 UniFFota-0.1；213.png：升级流程；转测试版本测试用例.xlsx已有测试点重构 | 按基线版本重新升级或回退，清理升级工具状态，确认设备回到基线工作模式。
可靠/稳定性测试 | 交叉升级 | FOTA-BB-036 | 多类包交叉顺序升级 | P1 | 1.设备可通过拨码或工作模式配置进入升级模式 2.升级工具、日志接收和供电监测设备连接正常 3.已准备合法基线包和可控异常升级包 | 1.按FPGA、平台、应用以及反向顺序执行组合升级 2.每步查询版本和依赖状态 3.完成后运行综合冒烟测试 | 1.不同类型包互不误写目标区域 2.版本依赖不满足时能拒绝或提示 3.最终系统整体功能正常 | 版本功能.pdf：FOTA升级 UniFFota-0.1；213.png：升级流程；转测试版本测试用例.xlsx已有测试点重构 | 按基线版本重新升级或回退，清理升级工具状态，确认设备回到基线工作模式。
兼容性测试 | 版本兼容 | FOTA-BB-037 | 版本互升兼容 | P1 | 1.设备可通过拨码或工作模式配置进入升级模式 2.升级工具、日志接收和供电监测设备连接正常 3.已准备合法基线包和可控异常升级包 | 1.选取允许互升的两个发布版本 2.分别执行A到B和B到A升级 3.检查版本、配置和基础功能 | 1.允许互升路径均可成功 2.版本信息和配置迁移正确 3.不允许路径有明确阻断提示 | 版本功能.pdf：FOTA升级 UniFFota-0.1；213.png：升级流程；转测试版本测试用例.xlsx已有测试点重构 | 按基线版本重新升级或回退，清理升级工具状态，确认设备回到基线工作模式。
兼容性测试 | 硬件兼容 | FOTA-BB-038 | 软硬件版本兼容检查 | P0 | 1.设备可通过拨码或工作模式配置进入升级模式 2.升级工具、日志接收和供电监测设备连接正常 3.已准备合法基线包和可控异常升级包 | 1.将升级包硬件适配字段改为不匹配型号 2.下发包并观察预检查结果 3.再下发匹配型号包作为对照 | 1.硬件不匹配包被拒绝 2.匹配包可正常进入升级流程 3.错误提示包含硬件或板卡型号信息 | 版本功能.pdf：FOTA升级 UniFFota-0.1；213.png：升级流程；转测试版本测试用例.xlsx已有测试点重构 | 恢复默认配置，停止测试激励，确认系统重新进入正常运行状态。
兼容性测试 | 大版本兼容 | FOTA-BB-039 | 跨大版本升级限制检查 | P1 | 1.设备可通过拨码或工作模式配置进入升级模式 2.升级工具、日志接收和供电监测设备连接正常 3.已准备合法基线包和可控异常升级包 | 1.准备跨大版本升级包和允许版本升级包 2.分别执行升级预检查 3.查看兼容策略和提示 | 1.不兼容跨版本路径被阻断 2.允许路径可继续升级 3.提示信息说明所需中间版本或限制原因 | 版本功能.pdf：FOTA升级 UniFFota-0.1；213.png：升级流程；转测试版本测试用例.xlsx已有测试点重构 | 恢复默认配置，停止测试激励，确认系统重新进入正常运行状态。
容量测试 | 存储容量 | FOTA-BB-040 | 存储空间不足保护 | P0 | 1.设备可通过拨码或工作模式配置进入升级模式 2.升级工具、日志接收和供电监测设备连接正常 3.已准备合法基线包和可控异常升级包 | 1.构造目标区域剩余空间不足或包尺寸超出空间的场景 2.下发升级包 3.观察擦写和错误提示 | 1.空间不足在写入前或写入早期被识别 2.不会破坏当前可启动版本 3.错误提示包含目标区域和空间原因 | 版本功能.pdf：FOTA升级 UniFFota-0.1；213.png：升级流程；转测试版本测试用例.xlsx已有测试点重构 | 恢复默认配置，停止测试激励，确认系统重新进入正常运行状态。
容量测试 | 包大小边界 | FOTA-BB-041 | 升级包大小边界处理 | P1 | 1.设备可通过拨码或工作模式配置进入升级模式 2.升级工具、日志接收和供电监测设备连接正常 3.已准备合法基线包和可控异常升级包 | 1.分别下发最小合法包、最大合法包和超过最大限制的包 2.记录传输、校验和写入结果 3.查询版本状态 | 1.合法边界包按规则处理 2.超过限制的包被拒绝 3.拒绝后当前版本不变且可继续升级 | 版本功能.pdf：FOTA升级 UniFFota-0.1；213.png：升级流程；转测试版本测试用例.xlsx已有测试点重构 | 恢复默认配置，停止测试激励，确认系统重新进入正常运行状态。
易用性测试 | 进度反馈 | FOTA-BB-042 | 升级进度反馈完整性 | P2 | 1.设备可通过拨码或工作模式配置进入升级模式 2.升级工具、日志接收和供电监测设备连接正常 3.已准备合法基线包和可控异常升级包 | 1.执行一次合法升级 2.观察升级工具进度、阶段名称和剩余状态 3.模拟一次校验失败场景 | 1.进度反馈覆盖传输、校验、写入、完成/失败阶段 2.失败阶段提示清楚 3.进度不会长时间停留无说明 | 版本功能.pdf：FOTA升级 UniFFota-0.1；213.png：升级流程；转测试版本测试用例.xlsx已有测试点重构 | 恢复默认配置，停止测试激励，确认系统重新进入正常运行状态。
易用性测试 | 版本查询 | FOTA-BB-043 | 当前版本和目标版本查询 | P2 | 1.设备可通过拨码或工作模式配置进入升级模式 2.升级工具、日志接收和供电监测设备连接正常 3.已准备合法基线包和可控异常升级包 | 1.在升级前、升级完成未重启、重启后分别查询版本 2.记录平台、应用、FPGA和配置版本 3.比对升级包元数据 | 1.各阶段版本状态表达准确 2.可区分当前运行版本和待生效版本 3.版本信息与包元数据一致 | 版本功能.pdf：FOTA升级 UniFFota-0.1；213.png：升级流程；转测试版本测试用例.xlsx已有测试点重构 | 恢复默认配置，停止测试激励，确认系统重新进入正常运行状态。
可维护性测试 | 失败诊断 | FOTA-BB-044 | 升级失败阶段化日志 | P1 | 1.设备可通过拨码或工作模式配置进入升级模式 2.升级工具、日志接收和供电监测设备连接正常 3.已准备合法基线包和可控异常升级包 | 1.分别制造传输中断、签名失败、CRC失败和空间不足 2.导出升级日志 3.检查故障码和阶段字段 | 1.每类失败有不同故障码或阶段标识 2.日志包含包类型、目标区域和失败原因 3.信息足以指导重新升级或回滚 | 版本功能.pdf：FOTA升级 UniFFota-0.1；213.png：升级流程；转测试版本测试用例.xlsx已有测试点重构 | 恢复默认配置，停止测试激励，确认系统重新进入正常运行状态。
可维护性测试 | 二次升级 | FOTA-BB-045 | 失败后二次升级能力 | P1 | 1.设备可通过拨码或工作模式配置进入升级模式 2.升级工具、日志接收和供电监测设备连接正常 3.已准备合法基线包和可控异常升级包 | 1.先执行一次可控失败升级 2.不更换设备，重新下发合法升级包 3.完成后查询版本和运行功能 | 1.失败状态不会阻塞后续合法升级 2.残留临时文件或标记被正确清理 3.二次升级后系统功能正常 | 版本功能.pdf：FOTA升级 UniFFota-0.1；213.png：升级流程；转测试版本测试用例.xlsx已有测试点重构 | 按基线版本重新升级或回退，清理升级工具状态，确认设备回到基线工作模式。

## 通信输入与输出
类别 | 功能 | 用例编号 | 用例名称 | 用例优先级 | 前置条件 | 操作步骤 | 预期结果 | 需求信息 | 条件恢复
功能测试 | 接口规格 | COMM-BB-001 | 通信接口数量核验 | P0 | 1.系统正常上电并进入正常工作模式 2.CAN、RS422、RS485测试仪和必要负载连接正常 3.端口配置和线缆编号已记录 | 1.逐一核对设备可用通信端口 2.按端口类型接入测试仪并执行基础收发 3.记录端口编号和物理连接 | 1.设备提供12路CAN、8路RS422、6路RS422/RS485复合接口 2.每路端口均可被独立识别 3.端口数量和文档定义一致 | 版本功能.pdf：12xCAN、8xRS422、6xRS422/RS485；211.png：串口/CAN通信批注 | 恢复默认配置，停止测试激励，确认系统重新进入正常运行状态。
功能测试 | 调试串口 | COMM-BB-002 | 调试串口460800bps通信 | P1 | 1.系统正常上电并进入正常工作模式 2.CAN、RS422、RS485测试仪和必要负载连接正常 3.端口配置和线缆编号已记录 | 1.连接调试串口并配置460800bps 2.发送查询系统状态或参数命令 3.检查返回数据和日志 | 1.调试串口可按460800bps稳定收发 2.查询响应无乱码、丢字节或粘连 3.错误命令返回明确错误 | 211.png：调试串口支持及460800bps批注 | 恢复默认配置，停止测试激励，确认系统重新进入正常运行状态。
功能测试 | CAN通信 | COMM-BB-003 | 12路CAN端口映射逐路验证 | P0 | 1.系统正常上电并进入正常工作模式 2.CAN、RS422、RS485测试仪和必要负载连接正常 3.端口配置和线缆编号已记录 | 1.逐路向CAN1至CAN12发送带通道标识的测试帧 2.触发系统从对应通道回发响应 3.比对物理端口和软件通道号 | 1.每路CAN物理端口与软件通道一一对应 2.无串通道、漏通道或重复映射 3.响应帧从预期端口发出 | 版本功能.pdf：12xCAN、8xRS422、6xRS422/RS485；211.png：串口/CAN通信批注 | 恢复默认配置，停止测试激励，确认系统重新进入正常运行状态。
功能测试 | CAN通信 | COMM-BB-004 | CAN标准帧和扩展帧收发 | P0 | 1.系统正常上电并进入正常工作模式 2.CAN、RS422、RS485测试仪和必要负载连接正常 3.端口配置和线缆编号已记录 | 1.在任意CAN通道发送标准帧和扩展帧 2.触发系统发送两类帧 3.解析帧ID、DLC和数据字段 | 1.标准帧和扩展帧均按配置正确收发 2.ID长度和DLC不混淆 3.不支持格式被拒收或报错 | 版本功能.pdf：12xCAN、8xRS422、6xRS422/RS485；211.png：串口/CAN通信批注 | 恢复默认配置，停止测试激励，确认系统重新进入正常运行状态。
功能测试 | CAN通信 | COMM-BB-005 | CANFD收发兼容 | P1 | 1.系统正常上电并进入正常工作模式 2.CAN、RS422、RS485测试仪和必要负载连接正常 3.端口配置和线缆编号已记录 | 1.在支持CANFD的通道配置CANFD参数 2.发送不同数据长度的CANFD帧 3.触发系统回发CANFD响应 | 1.CANFD帧格式、数据长度和波特率切换符合配置 2.经典CAN通道不会误解析CANFD帧 3.错误配置有明确提示 | 211.png：CANFD支持 | 恢复默认配置，停止测试激励，确认系统重新进入正常运行状态。
功能测试 | CAN通信 | COMM-BB-006 | DroneCAN基础通信 | P1 | 1.系统正常上电并进入正常工作模式 2.CAN、RS422、RS485测试仪和必要负载连接正常 3.端口配置和线缆编号已记录 | 1.接入DroneCAN测试节点 2.发送节点心跳和基础数据帧 3.观察系统接收和发送结果 | 1.DroneCAN报文能按节点和主题正确识别 2.系统回发符合DroneCAN格式 3.异常节点不影响普通CAN通道 | 211.png：DroneCAN支持 | 恢复默认配置，停止测试激励，确认系统重新进入正常运行状态。
功能测试 | CAN通信 | COMM-BB-007 | CAN仲裁优先级验证 | P1 | 1.系统正常上电并进入正常工作模式 2.CAN、RS422、RS485测试仪和必要负载连接正常 3.端口配置和线缆编号已记录 | 1.在同一CAN总线上同时发送不同ID优先级帧 2.触发系统参与总线发送 3.记录总线仲裁结果 | 1.总线仲裁符合CAN协议规则 2.系统发送失败后按硬件规则重试或记录 3.无因仲裁导致的数据错乱 | 版本功能.pdf：12xCAN、8xRS422、6xRS422/RS485；211.png：串口/CAN通信批注 | 恢复默认配置，停止测试激励，确认系统重新进入正常运行状态。
功能测试 | RS422通信 | COMM-BB-008 | 8路RS422全双工收发 | P0 | 1.系统正常上电并进入正常工作模式 2.CAN、RS422、RS485测试仪和必要负载连接正常 3.端口配置和线缆编号已记录 | 1.逐路连接8路RS422通道 2.同时发送和接收固定帧、随机帧 3.比对收发数据和通道号 | 1.8路RS422均可全双工收发 2.数据无乱码、丢字节或粘连 3.通道映射准确 | 版本功能.pdf：12xCAN、8xRS422、6xRS422/RS485；211.png：串口/CAN通信批注 | 恢复默认配置，停止测试激励，确认系统重新进入正常运行状态。
功能测试 | RS485通信 | COMM-BB-009 | 6路RS485半双工方向控制 | P0 | 1.系统正常上电并进入正常工作模式 2.CAN、RS422、RS485测试仪和必要负载连接正常 3.端口配置和线缆编号已记录 | 1.将6路复合接口配置为RS485模式 2.按主从轮询方式发送请求并接收响应 3.用示波器观察发送使能释放时序 | 1.发送时正确占用总线，发送后及时释放 2.接收期间不误拉发送使能 3.无半双工冲突或回读异常 | 版本功能.pdf：12xCAN、8xRS422、6xRS422/RS485；211.png：串口/CAN通信批注 | 恢复默认配置，停止测试激励，确认系统重新进入正常运行状态。
功能测试 | 复合接口 | COMM-BB-010 | RS422和RS485模式切换 | P0 | 1.系统正常上电并进入正常工作模式 2.CAN、RS422、RS485测试仪和必要负载连接正常 3.端口配置和线缆编号已记录 | 1.将复合接口配置为RS422并执行全双工收发 2.再切换为RS485并执行半双工收发 3.重复切换多轮 | 1.接口模式按配置生效 2.RS422和RS485电气行为符合预期 3.切换后不会残留上一次模式状态 | 版本功能.pdf：12xCAN、8xRS422、6xRS422/RS485；211.png：串口/CAN通信批注 | 恢复默认配置，停止测试激励，确认系统重新进入正常运行状态。
功能测试 | 复合接口 | COMM-BB-011 | RS422/RS485模式持久化 | P1 | 1.系统正常上电并进入正常工作模式 2.CAN、RS422、RS485测试仪和必要负载连接正常 3.端口配置和线缆编号已记录 | 1.设置复合接口模式并保存配置 2.断电重启设备 3.重新执行对应模式收发测试 | 1.重启后接口模式与保存配置一致 2.模式持久化不影响其他端口 3.配置错误有明确提示 | 版本功能.pdf：12xCAN、8xRS422、6xRS422/RS485；211.png：串口/CAN通信批注 | 恢复默认配置，停止测试激励，确认系统重新进入正常运行状态。
性能测试 | 极限速率 | COMM-BB-012 | 全通道极限波特率无损 | P0 | 1.系统正常上电并进入正常工作模式 2.CAN、RS422、RS485测试仪和必要负载连接正常 3.端口配置和线缆编号已记录 | 1.将CAN和串口通道配置到系统支持的最高测试速率 2.所有通道同时打流 3.持续运行不少于1小时 | 1.各通道无持续丢包、乱码或帧错误 2.波特率发生器误差满足测试设备判定 3.系统周期和日志无异常 | 版本功能.pdf：12xCAN、8xRS422、6xRS422/RS485；211.png：串口/CAN通信批注 | 恢复默认配置，停止测试激励，确认系统重新进入正常运行状态。
性能测试 | CAN负载 | COMM-BB-013 | CAN 100%总线负载接收 | P1 | 1.系统正常上电并进入正常工作模式 2.CAN、RS422、RS485测试仪和必要负载连接正常 3.端口配置和线缆编号已记录 | 1.对指定CAN通道施加接近100%总线负载 2.混入合法关键业务帧 3.统计接收成功率和处理延迟 | 1.关键帧接收和处理满足优先级要求 2.过载帧按硬件和软件策略处理 3.系统无BusOff误触发或死机 | 版本功能.pdf：12xCAN、8xRS422、6xRS422/RS485；211.png：串口/CAN通信批注 | 恢复默认配置，停止测试激励，确认系统重新进入正常运行状态。
性能测试 | 串口长报文 | COMM-BB-014 | 串口最高波特率长报文收发 | P1 | 1.系统正常上电并进入正常工作模式 2.CAN、RS422、RS485测试仪和必要负载连接正常 3.端口配置和线缆编号已记录 | 1.在RS422和RS485通道发送最大合法长度报文 2.同时执行回发或应答 3.统计丢字节、时延和错误数 | 1.长报文收发完整 2.最高波特率下无乱码或截断 3.超长报文被明确拒绝 | 版本功能.pdf：12xCAN、8xRS422、6xRS422/RS485；211.png：串口/CAN通信批注 | 恢复默认配置，停止测试激励，确认系统重新进入正常运行状态。
性能测试 | 响应时延 | COMM-BB-015 | 通信回环响应时延 | P1 | 1.系统正常上电并进入正常工作模式 2.CAN、RS422、RS485测试仪和必要负载连接正常 3.端口配置和线缆编号已记录 | 1.对CAN、RS422和RS485分别执行请求响应测试 2.记录请求发送到响应首字节/首帧时间 3.在空载和满载两种条件下统计 | 1.回环响应时延满足接口要求 2.满载下时延增长受控 3.超时请求有明确错误返回 | 版本功能.pdf：12xCAN、8xRS422、6xRS422/RS485；211.png：串口/CAN通信批注 | 恢复默认配置，停止测试激励，确认系统重新进入正常运行状态。
性能测试 | 线路距离 | COMM-BB-016 | 长距离无损通信 | P1 | 1.系统正常上电并进入正常工作模式 2.CAN、RS422、RS485测试仪和必要负载连接正常 3.端口配置和线缆编号已记录 | 1.使用规定长度线缆连接CAN、RS422或RS485负载 2.按典型速率连续收发 3.统计误码、丢帧和重传 | 1.长距离条件下通信质量满足准入标准 2.错误统计可按端口导出 3.恢复短线后通信仍正常 | 版本功能.pdf：12xCAN、8xRS422、6xRS422/RS485；211.png：串口/CAN通信批注 | 恢复默认配置，停止测试激励，确认系统重新进入正常运行状态。
安全测试 | 物理保护 | COMM-BB-017 | 通信线缆短路和接地保护 | P0 | 1.系统正常上电并进入正常工作模式 2.CAN、RS422、RS485测试仪和必要负载连接正常 3.端口配置和线缆编号已记录 | 1.对单个通信端口执行受控短路、接地或断路故障注入 2.保持其他端口正常通信 3.观察设备保护和恢复 | 1.故障端口被隔离或报错 2.其他端口不受牵连 3.故障撤销后可按定义恢复 | 版本功能.pdf：12xCAN、8xRS422、6xRS422/RS485；211.png：串口/CAN通信批注 | 撤销故障注入，恢复线缆和配置，清除告警后重启确认系统恢复正常。
安全测试 | CAN隔离 | COMM-BB-018 | 单通道CAN BusOff隔离 | P0 | 1.系统正常上电并进入正常工作模式 2.CAN、RS422、RS485测试仪和必要负载连接正常 3.端口配置和线缆编号已记录 | 1.制造一路CAN BusOff 2.保持其他CAN通道持续通信 3.恢复故障通道并复测 | 1.BusOff仅影响故障通道 2.系统记录故障通道号和状态 3.恢复条件满足后通道可重新通信 | 版本功能.pdf：12xCAN、8xRS422、6xRS422/RS485；211.png：串口/CAN通信批注 | 撤销故障注入，恢复线缆和配置，清除告警后重启确认系统恢复正常。
安全测试 | RS485保护 | COMM-BB-019 | RS485总线冲突保护 | P1 | 1.系统正常上电并进入正常工作模式 2.CAN、RS422、RS485测试仪和必要负载连接正常 3.端口配置和线缆编号已记录 | 1.在RS485总线上制造两个节点同时发送的冲突场景 2.观察系统方向控制和错误统计 3.恢复正常轮询 | 1.系统不会长时间占用总线 2.冲突被统计或告警 3.恢复后可继续半双工通信 | 版本功能.pdf：12xCAN、8xRS422、6xRS422/RS485；211.png：串口/CAN通信批注 | 撤销故障注入，恢复线缆和配置，清除告警后重启确认系统恢复正常。
安全测试 | 配置保护 | COMM-BB-020 | 非法波特率不误解析 | P1 | 1.系统正常上电并进入正常工作模式 2.CAN、RS422、RS485测试仪和必要负载连接正常 3.端口配置和线缆编号已记录 | 1.外部设备使用与配置不一致的波特率发送数据 2.同时发送合法波特率对照数据 3.观察解析和错误统计 | 1.非法波特率数据不会被误识别为合法报文 2.合法波特率通信正常 3.错误统计与端口对应 | 版本功能.pdf：12xCAN、8xRS422、6xRS422/RS485；211.png：串口/CAN通信批注 | 恢复默认配置，停止测试激励，确认系统重新进入正常运行状态。
可靠/稳定性测试 | 接口恢复 | COMM-BB-021 | 通信接口热插拔恢复 | P1 | 1.系统正常上电并进入正常工作模式 2.CAN、RS422、RS485测试仪和必要负载连接正常 3.端口配置和线缆编号已记录 | 1.运行期间拔插CAN、RS422或RS485线缆 2.恢复连接后继续收发 3.记录端口状态变化 | 1.断开时状态明确，恢复后通信可重新建立 2.热插拔不导致系统复位或其他端口异常 3.故障和恢复均有日志记录 | 版本功能.pdf：12xCAN、8xRS422、6xRS422/RS485；211.png：串口/CAN通信批注 | 撤销故障注入，恢复线缆和配置，清除告警后重启确认系统恢复正常。
可靠/稳定性测试 | 满载拷机 | COMM-BB-022 | 26路通信通道7x24满载 | P1 | 1.系统正常上电并进入正常工作模式 2.CAN、RS422、RS485测试仪和必要负载连接正常 3.端口配置和线缆编号已记录 | 1.同时启用12路CAN、8路RS422和6路RS485 2.按典型满载持续收发7x24小时 3.定期统计错误率和资源占用 | 1.无通道卡死、内存泄漏或持续错误增长 2.错误率满足准入标准 3.日志和状态查询保持可用 | 版本功能.pdf：12xCAN、8xRS422、6xRS422/RS485；211.png：串口/CAN通信批注 | 恢复默认配置，停止测试激励，确认系统重新进入正常运行状态。
可靠/稳定性测试 | 混合协议 | COMM-BB-023 | 26路混合协议72小时 | P1 | 1.系统正常上电并进入正常工作模式 2.CAN、RS422、RS485测试仪和必要负载连接正常 3.端口配置和线缆编号已记录 | 1.在不同端口运行CAN2.0、CANFD、DroneCAN、RS422和RS485业务 2.持续运行72小时 3.周期性抽查各协议数据正确性 | 1.多协议并行互不串扰 2.所有通道长期保持可收发 3.协议错误统计稳定 | 版本功能.pdf：12xCAN、8xRS422、6xRS422/RS485；211.png：串口/CAN通信批注 | 恢复默认配置，停止测试激励，确认系统重新进入正常运行状态。
兼容性测试 | CAN通信 | COMM-BB-024 | CAN长距离和多波特率兼容 | P1 | 1.系统正常上电并进入正常工作模式 2.CAN、RS422、RS485测试仪和必要负载连接正常 3.端口配置和线缆编号已记录 | 1.使用约40m线缆接入CAN测试设备 2.按项目支持的多种典型波特率逐项收发 3.每种波特率持续运行固定时间 | 1.各波特率下收发稳定 2.长距离条件下错误帧率满足准入标准 3.不支持波特率不会误收发 | 211.png：CAN接口40m范围内多典型速率批注 | 恢复默认配置，停止测试激励，确认系统重新进入正常运行状态。
兼容性测试 | 电气负载 | COMM-BB-025 | 不同终端电阻和负载兼容 | P1 | 1.系统正常上电并进入正常工作模式 2.CAN、RS422、RS485测试仪和必要负载连接正常 3.端口配置和线缆编号已记录 | 1.对CAN和RS485配置不同终端电阻与负载节点数量 2.执行固定帧和长帧收发 3.统计错误率 | 1.推荐负载条件下通信稳定 2.非推荐条件有明确错误或降级表现 3.不会损坏通信接口 | 版本功能.pdf：12xCAN、8xRS422、6xRS422/RS485；211.png：串口/CAN通信批注 | 恢复默认配置，停止测试激励，确认系统重新进入正常运行状态。
兼容性测试 | RS485节点 | COMM-BB-026 | RS485多节点负载边界 | P1 | 1.系统正常上电并进入正常工作模式 2.CAN、RS422、RS485测试仪和必要负载连接正常 3.端口配置和线缆编号已记录 | 1.逐步增加RS485总线从节点数量到规格边界 2.执行轮询通信 3.统计响应成功率和方向切换异常 | 1.规格内节点数量可稳定通信 2.超过边界时有可观测错误而非死锁 3.总线方向控制保持正确 | 版本功能.pdf：12xCAN、8xRS422、6xRS422/RS485；211.png：串口/CAN通信批注 | 恢复默认配置，停止测试激励，确认系统重新进入正常运行状态。
容量测试 | 并发洪峰 | COMM-BB-027 | 全通信通道并发洪峰保护 | P0 | 1.系统正常上电并进入正常工作模式 2.CAN、RS422、RS485测试仪和必要负载连接正常 3.端口配置和线缆编号已记录 | 1.所有通信端口同时发送超过典型负载的数据洪峰 2.监听关键业务通道和系统状态 3.停止洪峰后观察恢复 | 1.系统按优先级处理或丢弃过载数据 2.关键通道不被低优先级洪峰拖垮 3.洪峰结束后通信恢复正常 | 版本功能.pdf：12xCAN、8xRS422、6xRS422/RS485；211.png：串口/CAN通信批注 | 撤销故障注入，恢复线缆和配置，清除告警后重启确认系统恢复正常。
容量测试 | 缓冲溢出 | COMM-BB-028 | 单通道接收缓冲溢出保护 | P1 | 1.系统正常上电并进入正常工作模式 2.CAN、RS422、RS485测试仪和必要负载连接正常 3.端口配置和线缆编号已记录 | 1.对单个端口持续发送超过处理能力的数据 2.查询缓冲状态和丢弃统计 3.恢复正常速率 | 1.缓冲满时按策略丢弃或流控 2.不会覆盖其他端口数据 3.恢复后缓冲可清空并继续通信 | 版本功能.pdf：12xCAN、8xRS422、6xRS422/RS485；211.png：串口/CAN通信批注 | 撤销故障注入，恢复线缆和配置，清除告警后重启确认系统恢复正常。
容量测试 | 优先级保障 | COMM-BB-029 | 高优先级通道保障 | P1 | 1.系统正常上电并进入正常工作模式 2.CAN、RS422、RS485测试仪和必要负载连接正常 3.端口配置和线缆编号已记录 | 1.让低优先级端口持续高负载 2.同时在高优先级端口发送关键控制帧 3.统计关键帧时延和丢帧 | 1.高优先级通道满足时延和接收要求 2.低优先级过载不会影响关键帧处理 3.优先级策略可通过统计验证 | 版本功能.pdf：12xCAN、8xRS422、6xRS422/RS485；211.png：串口/CAN通信批注 | 恢复默认配置，停止测试激励，确认系统重新进入正常运行状态。
易用性测试 | 端口映射 | COMM-BB-030 | 软硬件端口防呆映射 | P2 | 1.系统正常上电并进入正常工作模式 2.CAN、RS422、RS485测试仪和必要负载连接正常 3.端口配置和线缆编号已记录 | 1.使用带端口标识的测试报文逐路收发 2.在工具界面查看端口名称和编号 3.比对线缆标签和软件显示 | 1.软件端口名称与硬件丝印/线缆编号一致 2.错误连接容易被识别 3.测试记录可直接用于排查接线问题 | 版本功能.pdf：12xCAN、8xRS422、6xRS422/RS485；211.png：串口/CAN通信批注 | 恢复默认配置，停止测试激励，确认系统重新进入正常运行状态。
易用性测试 | 状态查询 | COMM-BB-031 | 通信端口状态查询 | P2 | 1.系统正常上电并进入正常工作模式 2.CAN、RS422、RS485测试仪和必要负载连接正常 3.端口配置和线缆编号已记录 | 1.查询每个通信端口状态 2.分别制造正常、断开、BusOff、超时等状态 3.检查展示字段 | 1.状态查询包含端口号、模式、速率、错误计数和最近通信时间 2.异常状态文字清晰 3.查询不影响通信收发 | 版本功能.pdf：12xCAN、8xRS422、6xRS422/RS485；211.png：串口/CAN通信批注 | 恢复默认配置，停止测试激励，确认系统重新进入正常运行状态。
可维护性测试 | 自测 | COMM-BB-032 | 通信物理层闭环自检 | P1 | 1.系统正常上电并进入正常工作模式 2.CAN、RS422、RS485测试仪和必要负载连接正常 3.端口配置和线缆编号已记录 | 1.执行通信自测或使用外部回环工装 2.覆盖CAN、RS422和RS485端口 3.导出自测结果 | 1.自测可识别端口收发链路是否可用 2.失败结果包含端口和失败阶段 3.自测结束后端口恢复正常业务配置 | 版本功能.pdf：12xCAN、8xRS422、6xRS422/RS485；211.png：串口/CAN通信批注 | 恢复默认配置，停止测试激励，确认系统重新进入正常运行状态。
可维护性测试 | 故障追溯 | COMM-BB-033 | 通信故障码端口级追溯 | P1 | 1.系统正常上电并进入正常工作模式 2.CAN、RS422、RS485测试仪和必要负载连接正常 3.端口配置和线缆编号已记录 | 1.制造BusOff、串口超时、模式配置错误等故障 2.导出日志和故障码 3.比对端口号和故障类型 | 1.故障码可定位具体端口和物理层/协议层原因 2.同类故障在不同端口可区分 3.恢复记录可追溯 | 日志模块.docx：模块号/错误码；版本功能.pdf：通信输入与输出 | 恢复默认配置，停止测试激励，确认系统重新进入正常运行状态。

## 日志网口输出
类别 | 功能 | 用例编号 | 用例名称 | 用例优先级 | 前置条件 | 操作步骤 | 预期结果 | 需求信息 | 条件恢复
功能测试 | 日志发送 | LOG-BB-001 | 接收PC先连接后上电接收日志 | P0 | 1.系统正常上电或可执行上电操作 2.日志接收PC、网口抓包工具和日志解析工具准备就绪 3.在测版本包含日志符号表或解析所需映射文件 | 1.在设备上电前连接日志接收PC 2.启动日志接收工具并对设备上电 3.观察启动和运行日志接收情况 | 1.PC可通过网口接收实时日志 2.启动阶段日志按时间顺序到达 3.日志内容可被解析工具识别 | 日志模块.docx；日志告警指示灯设计说明.docx；版本功能.pdf：日志网口输出；211.png：日志批注 | 恢复默认配置，停止测试激励，确认系统重新进入正常运行状态。
功能测试 | 日志发送 | LOG-BB-002 | 运行后连接PC接收当前日志 | P1 | 1.系统正常上电或可执行上电操作 2.日志接收PC、网口抓包工具和日志解析工具准备就绪 3.在测版本包含日志符号表或解析所需映射文件 | 1.设备先正常运行且日志接收PC未连接 2.运行中连接PC并启动接收工具 3.触发新的日志输出 | 1.连接后可接收新产生的实时日志 2.不会要求设备重启才能输出日志 3.历史缺失部分有明确空缺或从当前开始 | 日志模块.docx；日志告警指示灯设计说明.docx；版本功能.pdf：日志网口输出；211.png：日志批注 | 恢复默认配置，停止测试激励，确认系统重新进入正常运行状态。
功能测试 | 日志头字段 | LOG-BB-003 | 日志头关键字段完整性验证 | P0 | 1.系统正常上电或可执行上电操作 2.日志接收PC、网口抓包工具和日志解析工具准备就绪 3.在测版本包含日志符号表或解析所需映射文件 | 1.触发一条包含完整元数据的日志 2.抓取网口报文并使用解析工具解析 3.检查每个头字段 | 1.日志包含余度号、通道号、模块号、行号、周期号等定位字段 2.日志等级、分类、错误码和详细信息解析正确 3.字段长度和取值范围符合定义 | 日志模块.docx；日志告警指示灯设计说明.docx；版本功能.pdf：日志网口输出；211.png：日志批注 | 恢复默认配置，停止测试激励，确认系统重新进入正常运行状态。
功能测试 | 定长日志 | LOG-BB-004 | 零参数定长日志输出 | P1 | 1.系统正常上电或可执行上电操作 2.日志接收PC、网口抓包工具和日志解析工具准备就绪 3.在测版本包含日志符号表或解析所需映射文件 | 1.触发无参数常量格式化字符串日志 2.抓取报文长度和格式化字符串地址 3.使用映射文件解析明文 | 1.零参数日志长度和格式符合定义 2.格式化字符串地址可还原为明文 3.无参数日志不会影响后续日志解析 | 日志模块.docx；日志告警指示灯设计说明.docx；版本功能.pdf：日志网口输出；211.png：日志批注 | 恢复默认配置，停止测试激励，确认系统重新进入正常运行状态。
功能测试 | 参数日志 | LOG-BB-005 | 1、3、5个U32参数日志输出 | P1 | 1.系统正常上电或可执行上电操作 2.日志接收PC、网口抓包工具和日志解析工具准备就绪 3.在测版本包含日志符号表或解析所需映射文件 | 1.分别触发1、3、5个U32参数日志 2.解析报文中的参数数量、类型和值 3.比对触发时输入参数 | 1.U32参数按08X固定宽度显示 2.参数顺序和数量正确 3.多种参数数量均不导致解析错位 | 日志模块.docx；日志告警指示灯设计说明.docx；版本功能.pdf：日志网口输出；211.png：日志批注 | 恢复默认配置，停止测试激励，确认系统重新进入正常运行状态。
功能测试 | 参数日志 | LOG-BB-006 | U64参数日志输出 | P1 | 1.系统正常上电或可执行上电操作 2.日志接收PC、网口抓包工具和日志解析工具准备就绪 3.在测版本包含日志符号表或解析所需映射文件 | 1.触发包含U64参数的日志 2.覆盖低值、高值和最大边界附近值 3.解析明文并比对原始值 | 1.U64参数按016X格式输出 2.高低字节序符合小端定义 3.边界值无截断 | 日志模块.docx；日志告警指示灯设计说明.docx；版本功能.pdf：日志网口输出；211.png：日志批注 | 恢复默认配置，停止测试激励，确认系统重新进入正常运行状态。
功能测试 | 参数日志 | LOG-BB-007 | Float和Double参数日志输出 | P1 | 1.系统正常上电或可执行上电操作 2.日志接收PC、网口抓包工具和日志解析工具准备就绪 3.在测版本包含日志符号表或解析所需映射文件 | 1.分别触发32位和64位浮点参数日志 2.覆盖正数、负数、零值和小数 3.使用解析工具还原 | 1.浮点参数按固定域宽正确显示 2.精度满足日志定义 3.大小端和类型标记正确 | 日志模块.docx；日志告警指示灯设计说明.docx；版本功能.pdf：日志网口输出；211.png：日志批注 | 恢复默认配置，停止测试激励，确认系统重新进入正常运行状态。
功能测试 | 参数日志 | LOG-BB-008 | 混合参数日志输出 | P1 | 1.系统正常上电或可执行上电操作 2.日志接收PC、网口抓包工具和日志解析工具准备就绪 3.在测版本包含日志符号表或解析所需映射文件 | 1.触发U32+U64混合参数日志 2.触发U32+Float/Double混合参数日志 3.解析并比对每个参数 | 1.混合参数类型和顺序解析正确 2.报文长度与参数组合一致 3.后续日志不受混合参数影响 | 日志模块.docx；日志告警指示灯设计说明.docx；版本功能.pdf：日志网口输出；211.png：日志批注 | 恢复默认配置，停止测试激励，确认系统重新进入正常运行状态。
功能测试 | 二进制日志 | LOG-BB-009 | 最大128字节二进制日志输出 | P0 | 1.系统正常上电或可执行上电操作 2.日志接收PC、网口抓包工具和日志解析工具准备就绪 3.在测版本包含日志符号表或解析所需映射文件 | 1.触发一条包含128字节原始数据的二进制日志 2.抓取网口报文并解析Hex数据 3.比对原始输入字节 | 1.二进制日志包含日志头、长度和Hex数据 2.128字节内容完整且顺序正确 3.解析工具清晰展示二进制内容 | 日志模块.docx；日志告警指示灯设计说明.docx；版本功能.pdf：日志网口输出；211.png：日志批注 | 恢复默认配置，停止测试激励，确认系统重新进入正常运行状态。
功能测试 | 二进制日志 | LOG-BB-010 | 二进制日志长度边界处理 | P1 | 1.系统正常上电或可执行上电操作 2.日志接收PC、网口抓包工具和日志解析工具准备就绪 3.在测版本包含日志符号表或解析所需映射文件 | 1.分别触发0字节、128字节和超过128字节的二进制日志 2.抓取报文并解析长度字段 3.观察错误提示或截断策略 | 1.0和128字节边界按定义处理 2.超过最大长度被拒绝、截断或分包且提示明确 3.不会造成后续日志错位 | 日志模块.docx；日志告警指示灯设计说明.docx；版本功能.pdf：日志网口输出；211.png：日志批注 | 恢复默认配置，停止测试激励，确认系统重新进入正常运行状态。
功能测试 | 日志分类 | LOG-BB-011 | 开发、维护、用户日志分类字段 | P1 | 1.系统正常上电或可执行上电操作 2.日志接收PC、网口抓包工具和日志解析工具准备就绪 3.在测版本包含日志符号表或解析所需映射文件 | 1.分别触发开发日志、维护日志和用户日志 2.解析日志分类字段 3.在工具中筛选不同分类 | 1.三类日志分类字段正确 2.筛选展示与分类一致 3.分类字段不影响等级和故障码解析 | 日志模块.docx；日志告警指示灯设计说明.docx；版本功能.pdf：日志网口输出；211.png：日志批注 | 恢复默认配置，停止测试激励，确认系统重新进入正常运行状态。
功能测试 | 日志等级 | LOG-BB-012 | 日志等级与告警等级映射 | P1 | 1.系统正常上电或可执行上电操作 2.日志接收PC、网口抓包工具和日志解析工具准备就绪 3.在测版本包含日志符号表或解析所需映射文件 | 1.分别触发FATAL、ERROR、WARNING、INFO、DEBUG日志 2.观察告警状态和运行指示灯 3.解析日志等级字段 | 1.日志等级字段正确 2.告警状态按定义映射到指示灯或告警状态 3.低等级日志不会误触发高等级告警 | 日志模块.docx；日志告警指示灯设计说明.docx；版本功能.pdf：日志网口输出；211.png：日志批注 | 恢复默认配置，停止测试激励，确认系统重新进入正常运行状态。
功能测试 | 周期字段 | LOG-BB-013 | 周期号连续性验证 | P1 | 1.系统正常上电或可执行上电操作 2.日志接收PC、网口抓包工具和日志解析工具准备就绪 3.在测版本包含日志符号表或解析所需映射文件 | 1.连续多个安全调度周期内触发日志 2.解析每条日志周期号 3.与系统周期计数比对 | 1.周期号单调递增或符合定义规则 2.无回退、乱码或跨日志错位 3.周期号可用于定位故障发生周期 | 日志模块.docx；日志告警指示灯设计说明.docx；版本功能.pdf：日志网口输出；211.png：日志批注 | 恢复默认配置，停止测试激励，确认系统重新进入正常运行状态。
功能测试 | 时间字段 | LOG-BB-014 | 本地安全时间或序列号字段 | P1 | 1.系统正常上电或可执行上电操作 2.日志接收PC、网口抓包工具和日志解析工具准备就绪 3.在测版本包含日志符号表或解析所需映射文件 | 1.触发连续日志并解析时间或序列字段 2.与外部抓包时间排序比对 3.观察复位前后字段变化 | 1.时间或序列字段可用于排序 2.同一启动周期内无异常回退 3.复位后字段行为符合定义 | 日志模块.docx；日志告警指示灯设计说明.docx；版本功能.pdf：日志网口输出；211.png：日志批注 | 恢复默认配置，停止测试激励，确认系统重新进入正常运行状态。
功能测试 | 字符串解析 | LOG-BB-015 | Map字符串地址还原 | P1 | 1.系统正常上电或可执行上电操作 2.日志接收PC、网口抓包工具和日志解析工具准备就绪 3.在测版本包含日志符号表或解析所需映射文件 | 1.触发常量格式化字符串日志 2.加载正确映射文件解析 3.比对明文内容 | 1.解析工具能根据地址还原字符串 2.参数重新格式化结果正确 3.模块、行号和明文对应一致 | 日志模块.docx；日志告警指示灯设计说明.docx；版本功能.pdf：日志网口输出；211.png：日志批注 | 恢复默认配置，停止测试激励，确认系统重新进入正常运行状态。
功能测试 | 字符串解析 | LOG-BB-016 | 映射文件缺失时解析提示 | P2 | 1.系统正常上电或可执行上电操作 2.日志接收PC、网口抓包工具和日志解析工具准备就绪 3.在测版本包含日志符号表或解析所需映射文件 | 1.使用不匹配或缺失的映射文件解析日志 2.观察解析工具输出 3.再切换正确映射文件验证 | 1.映射缺失时提示地址或映射不匹配 2.原始字段仍可查看 3.切换正确映射后可还原明文 | 日志模块.docx；日志告警指示灯设计说明.docx；版本功能.pdf：日志网口输出；211.png：日志批注 | 恢复默认配置，停止测试激励，确认系统重新进入正常运行状态。
功能测试 | 故障信息 | LOG-BB-017 | 故障码和详细信息记录 | P0 | 1.系统正常上电或可执行上电操作 2.日志接收PC、网口抓包工具和日志解析工具准备就绪 3.在测版本包含日志符号表或解析所需映射文件 | 1.触发一个可控通信超时或输入CRC错误 2.解析日志中的错误码和详细信息 3.比对故障注入条件 | 1.错误码与故障类型一致 2.详细信息包含足够定位上下文 3.同一故障在多条日志中表达一致 | 日志模块.docx；日志告警指示灯设计说明.docx；版本功能.pdf：日志网口输出；211.png：日志批注 | 恢复默认配置，停止测试激励，确认系统重新进入正常运行状态。
功能测试 | 输出通道 | LOG-BB-018 | 不同物理通道日志输出配置 | P2 | 1.系统正常上电或可执行上电操作 2.日志接收PC、网口抓包工具和日志解析工具准备就绪 3.在测版本包含日志符号表或解析所需映射文件 | 1.按配置启用网口日志输出 2.如支持串口日志，切换到指定串口通道 3.分别触发日志并抓取 | 1.已配置物理通道能输出日志 2.未配置通道不误输出日志 3.通道切换有明确状态提示 | 日志告警指示灯设计说明.docx：支持不同类型和编号的物理通道输出日志 | 恢复默认配置，停止测试激励，确认系统重新进入正常运行状态。
性能测试 | 发送性能 | LOG-BB-019 | 空闲期日志发送时延 | P1 | 1.系统正常上电或可执行上电操作 2.日志接收PC、网口抓包工具和日志解析工具准备就绪 3.在测版本包含日志符号表或解析所需映射文件 | 1.在系统空闲或低负载状态触发日志 2.记录触发到PC接收时间 3.重复统计平均和最大时延 | 1.空闲期日志发送时延满足要求 2.多次结果稳定 3.无丢包或乱序 | 日志模块.docx；日志告警指示灯设计说明.docx；版本功能.pdf：日志网口输出；211.png：日志批注 | 恢复默认配置，停止测试激励，确认系统重新进入正常运行状态。
性能测试 | 发送性能 | LOG-BB-020 | 高负载日志入队耗时 | P1 | 1.系统正常上电或可执行上电操作 2.日志接收PC、网口抓包工具和日志解析工具准备就绪 3.在测版本包含日志符号表或解析所需映射文件 | 1.在安全调度满载时触发高频日志 2.记录日志入队耗时和安全周期耗时 3.统计丢弃计数 | 1.日志入队不拖垮安全周期 2.超出能力时按策略丢弃或限流 3.丢弃统计可查询 | 日志模块.docx；日志告警指示灯设计说明.docx；版本功能.pdf：日志网口输出；211.png：日志批注 | 恢复默认配置，停止测试激励，确认系统重新进入正常运行状态。
性能测试 | 接收端限流 | LOG-BB-021 | 网口接收端慢速保护 | P1 | 1.系统正常上电或可执行上电操作 2.日志接收PC、网口抓包工具和日志解析工具准备就绪 3.在测版本包含日志符号表或解析所需映射文件 | 1.降低PC接收处理能力或制造网络拥塞 2.持续触发日志输出 3.观察设备业务状态和日志队列 | 1.接收端慢速不影响核心业务 2.日志队列按策略限流或丢弃 3.恢复网络后日志输出恢复 | 日志模块.docx；日志告警指示灯设计说明.docx；版本功能.pdf：日志网口输出；211.png：日志批注 | 撤销故障注入，恢复线缆和配置，清除告警后重启确认系统恢复正常。
安全测试 | 递归保护 | LOG-BB-022 | 日志递归调用保护 | P0 | 1.系统正常上电或可执行上电操作 2.日志接收PC、网口抓包工具和日志解析工具准备就绪 3.在测版本包含日志符号表或解析所需映射文件 | 1.触发日志模块自身错误或发送失败场景 2.观察是否产生递归日志风暴 3.检查系统周期和告警 | 1.日志模块不会递归调用导致栈溢出或卡死 2.自身错误被简化记录或限流 3.系统保持安全运行 | 日志模块.docx；日志告警指示灯设计说明.docx；版本功能.pdf：日志网口输出；211.png：日志批注 | 撤销故障注入，恢复线缆和配置，清除告警后重启确认系统恢复正常。
安全测试 | 参数保护 | LOG-BB-023 | 不支持字符串参数拦截 | P1 | 1.系统正常上电或可执行上电操作 2.日志接收PC、网口抓包工具和日志解析工具准备就绪 3.在测版本包含日志符号表或解析所需映射文件 | 1.触发包含运行时字符串指针的非法日志接口调用 2.抓取输出和错误记录 3.继续触发合法日志 | 1.非法字符串参数被拒绝或安全处理 2.不会泄露任意内存内容 3.合法日志仍可正常输出 | 日志模块.docx；日志告警指示灯设计说明.docx；版本功能.pdf：日志网口输出；211.png：日志批注 | 恢复默认配置，停止测试激励，确认系统重新进入正常运行状态。
安全测试 | 业务保护 | LOG-BB-024 | 网口断开期间业务保护 | P1 | 1.系统正常上电或可执行上电操作 2.日志接收PC、网口抓包工具和日志解析工具准备就绪 3.在测版本包含日志符号表或解析所需映射文件 | 1.运行中断开日志网口 2.保持安全调度和外设输出闭环 3.恢复网口后继续接收日志 | 1.网口断开不影响核心业务运行 2.断开期间日志按策略缓存或丢弃 3.恢复后新日志可继续输出 | 日志模块.docx；日志告警指示灯设计说明.docx；版本功能.pdf：日志网口输出；211.png：日志批注 | 撤销故障注入，恢复线缆和配置，清除告警后重启确认系统恢复正常。
可靠/稳定性测试 | 临终日志 | LOG-BB-025 | 致命故障临终日志抢写 | P0 | 1.系统正常上电或可执行上电操作 2.日志接收PC、网口抓包工具和日志解析工具准备就绪 3.在测版本包含日志符号表或解析所需映射文件 | 1.触发可控致命故障或安全监控闭锁 2.抓取故障前后最后日志 3.重启后查询历史故障 | 1.致命故障前后关键日志优先输出或保留 2.日志包含故障类型和处置结果 3.重启后仍可定位故障原因 | 日志模块.docx；日志告警指示灯设计说明.docx；版本功能.pdf：日志网口输出；211.png：日志批注 | 撤销故障注入，恢复线缆和配置，清除告警后重启确认系统恢复正常。
可靠/稳定性测试 | 缓冲恢复 | LOG-BB-026 | 日志缓冲区满后恢复 | P1 | 1.系统正常上电或可执行上电操作 2.日志接收PC、网口抓包工具和日志解析工具准备就绪 3.在测版本包含日志符号表或解析所需映射文件 | 1.制造日志风暴使缓冲接近或达到满状态 2.停止风暴并触发少量关键日志 3.观察缓冲水位和输出恢复 | 1.缓冲满时按策略丢弃低优先级日志 2.关键日志优先保留 3.风暴结束后缓冲可恢复正常 | 日志模块.docx；日志告警指示灯设计说明.docx；版本功能.pdf：日志网口输出；211.png：日志批注 | 撤销故障注入，恢复线缆和配置，清除告警后重启确认系统恢复正常。
可靠/稳定性测试 | 复位日志 | LOG-BB-027 | 复位后临终日志优先发送 | P1 | 1.系统正常上电或可执行上电操作 2.日志接收PC、网口抓包工具和日志解析工具准备就绪 3.在测版本包含日志符号表或解析所需映射文件 | 1.触发一次导致设备复位的故障 2.设备重启后立即连接日志接收工具 3.查看是否优先输出上次故障摘要 | 1.复位后可获取上次关键故障摘要 2.新启动日志与历史故障区分清楚 3.历史摘要不会无限重复 | 日志模块.docx；日志告警指示灯设计说明.docx；版本功能.pdf：日志网口输出；211.png：日志批注 | 撤销故障注入，恢复线缆和配置，清除告警后重启确认系统恢复正常。
可靠/稳定性测试 | 长期稳定 | LOG-BB-028 | 日志模块长期运行稳定性 | P1 | 1.系统正常上电或可执行上电操作 2.日志接收PC、网口抓包工具和日志解析工具准备就绪 3.在测版本包含日志符号表或解析所需映射文件 | 1.在典型业务和日志频率下连续运行72小时 2.记录日志接收数量、丢弃计数和资源占用 3.周期性解析抽样日志 | 1.日志输出无持续卡死或资源泄漏 2.丢弃计数符合负载预期 3.解析结果长期一致 | 日志模块.docx；日志告警指示灯设计说明.docx；版本功能.pdf：日志网口输出；211.png：日志批注 | 恢复默认配置，停止测试激励，确认系统重新进入正常运行状态。
可靠/稳定性测试 | 接口插拔 | LOG-BB-029 | 日志网口插拔稳定性 | P1 | 1.系统正常上电或可执行上电操作 2.日志接收PC、网口抓包工具和日志解析工具准备就绪 3.在测版本包含日志符号表或解析所需映射文件 | 1.运行中多次插拔日志网口 2.每次恢复后触发日志 3.观察业务状态和日志接收恢复 | 1.插拔不导致业务异常或系统复位 2.恢复后能继续接收新日志 3.插拔事件可被记录 | 日志模块.docx；日志告警指示灯设计说明.docx；版本功能.pdf：日志网口输出；211.png：日志批注 | 撤销故障注入，恢复线缆和配置，清除告警后重启确认系统恢复正常。
可靠/稳定性测试 | 上下电 | LOG-BB-030 | 日志模块上下电连续稳定性 | P1 | 1.系统正常上电或可执行上电操作 2.日志接收PC、网口抓包工具和日志解析工具准备就绪 3.在测版本包含日志符号表或解析所需映射文件 | 1.执行多轮上电、断电和软复位 2.每轮接收启动日志和运行日志 3.检查报文格式和解析 | 1.每轮日志模块均可初始化成功 2.启动日志格式稳定 3.无偶发乱码或重复历史缓存 | 日志模块.docx；日志告警指示灯设计说明.docx；版本功能.pdf：日志网口输出；211.png：日志批注 | 恢复默认配置，停止测试激励，确认系统重新进入正常运行状态。
兼容性测试 | 大小端 | LOG-BB-031 | 日志多字节字段小端解析 | P1 | 1.系统正常上电或可执行上电操作 2.日志接收PC、网口抓包工具和日志解析工具准备就绪 3.在测版本包含日志符号表或解析所需映射文件 | 1.抓取包含多字节字段和参数的日志报文 2.按小端规则独立解析 3.与日志工具结果比对 | 1.多字节字段解析结果一致 2.无大小端颠倒导致的模块号、行号或参数错误 3.解析规则在文档中可追溯 | 日志模块.docx；日志告警指示灯设计说明.docx；版本功能.pdf：日志网口输出；211.png：日志批注 | 恢复默认配置，停止测试激励，确认系统重新进入正常运行状态。
容量测试 | 日志风暴 | LOG-BB-032 | 多等级日志风暴处理 | P1 | 1.系统正常上电或可执行上电操作 2.日志接收PC、网口抓包工具和日志解析工具准备就绪 3.在测版本包含日志符号表或解析所需映射文件 | 1.同时触发多个模块的高频日志 2.覆盖不同等级和分类 3.观察发送速率、丢弃和业务周期 | 1.日志风暴被限流或分级处理 2.高等级日志优先保留 3.业务周期不被日志拖垮 | 日志模块.docx；日志告警指示灯设计说明.docx；版本功能.pdf：日志网口输出；211.png：日志批注 | 撤销故障注入，恢复线缆和配置，清除告警后重启确认系统恢复正常。
容量测试 | 最大二进制 | LOG-BB-033 | 最大二进制日志连续输出 | P1 | 1.系统正常上电或可执行上电操作 2.日志接收PC、网口抓包工具和日志解析工具准备就绪 3.在测版本包含日志符号表或解析所需映射文件 | 1.连续触发128字节二进制日志 2.统计接收完整率和解析成功率 3.穿插普通格式化日志 | 1.最大二进制日志连续输出不导致解析错位 2.普通日志仍可正确解析 3.超出能力时有丢弃统计 | 日志模块.docx；日志告警指示灯设计说明.docx；版本功能.pdf：日志网口输出；211.png：日志批注 | 恢复默认配置，停止测试激励，确认系统重新进入正常运行状态。
容量测试 | 多模块并发 | LOG-BB-034 | 多模块并发日志容量 | P1 | 1.系统正常上电或可执行上电操作 2.日志接收PC、网口抓包工具和日志解析工具准备就绪 3.在测版本包含日志符号表或解析所需映射文件 | 1.让通信、输入、输出、应用等模块同时产生日志 2.抓取并按模块统计 3.检查日志顺序和字段完整性 | 1.多模块日志均包含正确模块号 2.并发输出不互相覆盖 3.解析工具能按模块筛选 | 日志模块.docx；日志告警指示灯设计说明.docx；版本功能.pdf：日志网口输出；211.png：日志批注 | 恢复默认配置，停止测试激励，确认系统重新进入正常运行状态。
易用性测试 | 日志检索 | LOG-BB-035 | 日志报文溯源能力 | P2 | 1.系统正常上电或可执行上电操作 2.日志接收PC、网口抓包工具和日志解析工具准备就绪 3.在测版本包含日志符号表或解析所需映射文件 | 1.导入一段包含多模块故障的日志 2.按余度、通道、模块、周期和错误码检索 3.定位指定故障 | 1.日志可按关键字段快速定位 2.检索结果能指向具体模块和周期 3.展示内容便于测试复现 | 日志模块.docx；日志告警指示灯设计说明.docx；版本功能.pdf：日志网口输出；211.png：日志批注 | 恢复默认配置，停止测试激励，确认系统重新进入正常运行状态。
易用性测试 | 筛选展示 | LOG-BB-036 | 日志时间和模块筛选 | P2 | 1.系统正常上电或可执行上电操作 2.日志接收PC、网口抓包工具和日志解析工具准备就绪 3.在测版本包含日志符号表或解析所需映射文件 | 1.在解析工具中按时间范围、周期范围和模块筛选日志 2.切换不同等级过滤 3.核对筛选结果 | 1.筛选结果准确且不改变原始日志 2.等级和分类过滤清晰 3.无匹配时提示明确 | 日志模块.docx；日志告警指示灯设计说明.docx；版本功能.pdf：日志网口输出；211.png：日志批注 | 恢复默认配置，停止测试激励，确认系统重新进入正常运行状态。
可维护性测试 | 状态灯 | LOG-BB-037 | 告警等级和LED状态映射 | P1 | 1.系统正常上电或可执行上电操作 2.日志接收PC、网口抓包工具和日志解析工具准备就绪 3.在测版本包含日志符号表或解析所需映射文件 | 1.分别触发无告警、INFO、WARNING、ERROR/FATAL状态 2.观察运行告警指示灯 3.比对日志等级和告警状态 | 1.指示灯状态与告警等级映射一致 2.高等级告警优先显示 3.日志和状态灯能互相解释 | 日志模块.docx；日志告警指示灯设计说明.docx；版本功能.pdf：日志网口输出；211.png：日志批注 | 恢复默认配置，停止测试激励，确认系统重新进入正常运行状态。
可维护性测试 | 告警老化 | LOG-BB-038 | 告警状态2秒老化清除 | P1 | 1.系统正常上电或可执行上电操作 2.日志接收PC、网口抓包工具和日志解析工具准备就绪 3.在测版本包含日志符号表或解析所需映射文件 | 1.触发一次可恢复告警后停止更新告警 2.持续观察2秒以上 3.检查指示灯和告警状态 | 1.告警在老化时间后按定义消失或降级 2.新的高等级告警可刷新老化时间 3.日志记录告警产生和清除 | 日志模块.docx；日志告警指示灯设计说明.docx；版本功能.pdf：日志网口输出；211.png：日志批注 | 恢复默认配置，停止测试激励，确认系统重新进入正常运行状态。
可维护性测试 | 丢弃统计 | LOG-BB-039 | 日志丢弃统计追溯 | P1 | 1.系统正常上电或可执行上电操作 2.日志接收PC、网口抓包工具和日志解析工具准备就绪 3.在测版本包含日志符号表或解析所需映射文件 | 1.制造日志队列满或网络拥塞导致丢弃 2.恢复后查询日志统计 3.比对触发的日志数量 | 1.丢弃数量或丢弃原因可查询 2.统计按等级或模块区分更佳 3.恢复后统计不会被静默清零 | 日志模块.docx；日志告警指示灯设计说明.docx；版本功能.pdf：日志网口输出；211.png：日志批注 | 恢复默认配置，停止测试激励，确认系统重新进入正常运行状态。

## 系统启动
类别 | 功能 | 用例编号 | 用例名称 | 用例优先级 | 前置条件 | 操作步骤 | 预期结果 | 需求信息 | 条件恢复
功能测试 | 镜像校验 | BOOT-BB-001 | 启动镜像合法性校验 | P0 | 1.设备处于未上电状态 2.供电、日志接收、总线监听和状态灯观察条件准备完成 3.可配置工作模式输入或拨码状态 | 1.烧录或配置合法平台镜像 2.对设备上电 3.观察启动日志、版本信息和业务启动结果 | 1.Bootrom完成镜像格式、签名和CRC校验 2.合法镜像被加载并启动 3.版本信息打印或上报正确 | 213.png：系统启动流程；版本功能.pdf：系统启动；FPGA功能说明.docx | 恢复默认配置，停止测试激励，确认系统重新进入正常运行状态。
功能测试 | 硬件初始化 | BOOT-BB-002 | 时钟、GPIO、XSPI、FPGA和安全模块初始化 | P0 | 1.设备处于未上电状态 2.供电、日志接收、总线监听和状态灯观察条件准备完成 3.可配置工作模式输入或拨码状态 | 1.使用合法镜像对设备上电 2.读取启动日志和外部可观测接口状态 3.执行基础通信自检 | 1.关键硬件初始化成功 2.无硬件初始化失败告警 3.后续平台功能可正常拉起 | 213.png：系统启动流程；版本功能.pdf：系统启动；FPGA功能说明.docx | 恢复默认配置，停止测试激励，确认系统重新进入正常运行状态。
功能测试 | 启动信息 | BOOT-BB-003 | 版本信息打印和查询 | P1 | 1.设备处于未上电状态 2.供电、日志接收、总线监听和状态灯观察条件准备完成 3.可配置工作模式输入或拨码状态 | 1.设备上电启动 2.通过日志网口或调试口读取启动版本信息 3.与镜像版本和配置版本比对 | 1.版本信息在启动阶段可见 2.版本号、包类型和构建信息与在测版本一致 3.信息格式便于测试记录 | 213.png：系统启动流程；版本功能.pdf：系统启动；FPGA功能说明.docx | 恢复默认配置，停止测试激励，确认系统重新进入正常运行状态。
功能测试 | 状态灯 | BOOT-BB-004 | 启动阶段状态灯序列 | P1 | 1.设备处于未上电状态 2.供电、日志接收、总线监听和状态灯观察条件准备完成 3.可配置工作模式输入或拨码状态 | 1.对设备上电并录像或记录状态灯变化 2.覆盖启动中、进入平台主周期和告警三种状态 3.比对指示灯设计说明 | 1.状态灯序列与启动阶段一致 2.进入平台主周期后显示正常运行状态 3.启动失败时状态灯能明确区分 | 日志告警指示灯设计说明.docx：指示灯映射；213.png | 恢复默认配置，停止测试激励，确认系统重新进入正常运行状态。
功能测试 | PBIT | BOOT-BB-005 | PBIT自检通过流程 | P0 | 1.设备处于未上电状态 2.供电、日志接收、总线监听和状态灯观察条件准备完成 3.可配置工作模式输入或拨码状态 | 1.配置硬件处于正常状态 2.上电并观察PBIT执行结果 3.检查后续平台启动 | 1.PBIT执行并通过 2.通过后继续进入工作模式判定和平台初始化 3.自检结果被记录 | 213.png：系统启动流程；版本功能.pdf：系统启动；FPGA功能说明.docx | 恢复默认配置，停止测试激励，确认系统重新进入正常运行状态。
功能测试 | 内存初始化 | BOOT-BB-006 | 无PSRAM场景XIP或RAM初始化 | P1 | 1.设备处于未上电状态 2.供电、日志接收、总线监听和状态灯观察条件准备完成 3.可配置工作模式输入或拨码状态 | 1.按测试配置模拟无PSRAM或使用XIP/RAM启动场景 2.上电并观察启动日志 3.执行基础功能检查 | 1.系统按配置完成XIP或RAM初始化 2.启动日志说明当前启动介质或策略 3.基础功能可正常运行 | 213.png：系统启动流程；版本功能.pdf：系统启动；FPGA功能说明.docx | 恢复默认配置，停止测试激励，确认系统重新进入正常运行状态。
功能测试 | 自检 | BOOT-BB-007 | LBIST配置和自检 | P1 | 1.设备处于未上电状态 2.供电、日志接收、总线监听和状态灯观察条件准备完成 3.可配置工作模式输入或拨码状态 | 1.配置LBIST触发条件 2.上电或按测试命令触发LBIST 3.读取自检结果 | 1.LBIST按定义触发并输出结果 2.通过结果允许继续启动 3.失败结果进入安全处置 | 213.png：系统启动流程；版本功能.pdf：系统启动；FPGA功能说明.docx | 恢复默认配置，停止测试激励，确认系统重新进入正常运行状态。
功能测试 | 自检 | BOOT-BB-008 | MONBIST配置和自检 | P1 | 1.设备处于未上电状态 2.供电、日志接收、总线监听和状态灯观察条件准备完成 3.可配置工作模式输入或拨码状态 | 1.配置MONBIST触发条件 2.上电或测试命令触发MONBIST 3.观察结果和后续流程 | 1.MONBIST执行流程完整 2.结果可通过日志或状态查询 3.失败时不进入危险业务状态 | 213.png：系统启动流程；版本功能.pdf：系统启动；FPGA功能说明.docx | 恢复默认配置，停止测试激励，确认系统重新进入正常运行状态。
功能测试 | 自检 | BOOT-BB-009 | MBIST配置和自检 | P1 | 1.设备处于未上电状态 2.供电、日志接收、总线监听和状态灯观察条件准备完成 3.可配置工作模式输入或拨码状态 | 1.配置MBIST触发条件 2.上电或测试命令触发MBIST 3.读取自检状态 | 1.MBIST执行并输出明确结果 2.通过后继续启动 3.失败时记录原因并安全处置 | 213.png：系统启动流程；版本功能.pdf：系统启动；FPGA功能说明.docx | 恢复默认配置，停止测试激励，确认系统重新进入正常运行状态。
功能测试 | 工作模式 | BOOT-BB-010 | 正常模式三次采样判定 | P0 | 1.设备处于未上电状态 2.供电、日志接收、总线监听和状态灯观察条件准备完成 3.可配置工作模式输入或拨码状态 | 1.将CPU GPIO工作模式输入配置为正常模式 2.上电并记录连续采样和最终模式 3.观察业务启动 | 1.三次采样后判定为正常模式 2.系统进入正常平台程序 3.不误入升级、验证或产线测试模式 | 213.png：系统启动流程；版本功能.pdf：系统启动；FPGA功能说明.docx | 恢复默认配置，停止测试激励，确认系统重新进入正常运行状态。
功能测试 | 工作模式 | BOOT-BB-011 | 升级模式采样判定 | P0 | 1.设备处于未上电状态 2.供电、日志接收、总线监听和状态灯观察条件准备完成 3.可配置工作模式输入或拨码状态 | 1.将工作模式输入配置为升级模式 2.上电并使用升级工具连接 3.监听业务输出端口 | 1.系统判定为升级模式 2.升级工具可连接并查询版本 3.业务控制输出保持关闭 | 213.png：系统启动流程；版本功能.pdf：系统启动；FPGA功能说明.docx | 恢复默认配置，停止测试激励，确认系统重新进入正常运行状态。
功能测试 | 工作模式 | BOOT-BB-012 | 验证模式采样判定 | P1 | 1.设备处于未上电状态 2.供电、日志接收、总线监听和状态灯观察条件准备完成 3.可配置工作模式输入或拨码状态 | 1.将工作模式输入配置为验证模式 2.上电后执行验证相关查询 3.检查输出状态 | 1.系统进入验证模式 2.验证接口可用 3.普通业务输出不被误开启 | 213.png：系统启动流程；版本功能.pdf：系统启动；FPGA功能说明.docx | 恢复默认配置，停止测试激励，确认系统重新进入正常运行状态。
功能测试 | 工作模式 | BOOT-BB-013 | 产线测试模式采样判定 | P1 | 1.设备处于未上电状态 2.供电、日志接收、总线监听和状态灯观察条件准备完成 3.可配置工作模式输入或拨码状态 | 1.将工作模式输入配置为产线测试模式 2.上电并执行产线测试命令 3.观察测试软件加载状态 | 1.系统加载产线测试相关软件或等待测试命令 2.未收到命令时保持安全等待 3.测试命令执行结果可查询 | 213.png：系统启动流程；版本功能.pdf：系统启动；FPGA功能说明.docx | 恢复默认配置，停止测试激励，确认系统重新进入正常运行状态。
功能测试 | 平台初始化 | BOOT-BB-014 | HAL、BSP和公共模块初始化 | P0 | 1.设备处于未上电状态 2.供电、日志接收、总线监听和状态灯观察条件准备完成 3.可配置工作模式输入或拨码状态 | 1.以正常模式启动设备 2.读取平台初始化日志 3.执行基础驱动和公共服务检查 | 1.HAL、BSP和平台公共模块初始化成功 2.初始化顺序符合依赖关系 3.失败项能被明确记录 | 213.png：系统启动流程；版本功能.pdf：系统启动；FPGA功能说明.docx | 恢复默认配置，停止测试激励，确认系统重新进入正常运行状态。
功能测试 | 配置加载 | BOOT-BB-015 | 平台和业务配置完整性校验 | P0 | 1.设备处于未上电状态 2.供电、日志接收、总线监听和状态灯观察条件准备完成 3.可配置工作模式输入或拨码状态 | 1.准备合法平台配置和业务配置 2.上电并读取配置加载状态 3.查询关键配置值 | 1.配置被加载并完成完整性校验 2.业务使用的配置值与文件一致 3.配置校验通过后才进入业务任务 | 213.png：系统启动流程；版本功能.pdf：系统启动；FPGA功能说明.docx | 恢复默认配置，停止测试激励，确认系统重新进入正常运行状态。
功能测试 | 能力中心 | BOOT-BB-016 | 能力中心设备能力生成 | P1 | 1.设备处于未上电状态 2.供电、日志接收、总线监听和状态灯观察条件准备完成 3.可配置工作模式输入或拨码状态 | 1.正常启动并查询主控板和接口板基本信息 2.检查设备能力集合和兼容性结果 3.触发依赖设备能力的功能 | 1.能力集合根据硬件信息正确生成 2.不兼容能力被阻断或提示 3.依赖能力的功能表现与能力集合一致 | 213.png：系统启动流程；版本功能.pdf：系统启动；FPGA功能说明.docx | 恢复默认配置，停止测试激励，确认系统重新进入正常运行状态。
功能测试 | 通信初始化 | BOOT-BB-017 | 内部通信初始化 | P0 | 1.设备处于未上电状态 2.供电、日志接收、总线监听和状态灯观察条件准备完成 3.可配置工作模式输入或拨码状态 | 1.上电并监听内部通信初始化日志或状态 2.执行内部链路自检或状态查询 3.检查后续平台功能 | 1.内部通信在对外业务前完成初始化 2.异常内部链路能被记录 3.内部通信正常后平台功能继续拉起 | 213.png：系统启动流程；版本功能.pdf：系统启动；FPGA功能说明.docx | 恢复默认配置，停止测试激励，确认系统重新进入正常运行状态。
功能测试 | 接口初始化 | BOOT-BB-018 | 对外接口初始化顺序 | P1 | 1.设备处于未上电状态 2.供电、日志接收、总线监听和状态灯观察条件准备完成 3.可配置工作模式输入或拨码状态 | 1.上电过程中监听CAN、RS422、RS485和日志网口 2.记录各接口可用时间 3.检查是否有早期业务输出 | 1.接口初始化顺序符合设计依赖 2.对外接口初始化前不发送业务控制指令 3.初始化完成后接口可正常收发 | 213.png：系统启动流程；版本功能.pdf：系统启动；FPGA功能说明.docx | 恢复默认配置，停止测试激励，确认系统重新进入正常运行状态。
功能测试 | 日志初始化 | BOOT-BB-019 | 启动日志通道初始化 | P1 | 1.设备处于未上电状态 2.供电、日志接收、总线监听和状态灯观察条件准备完成 3.可配置工作模式输入或拨码状态 | 1.连接日志接收PC并对设备上电 2.检查日志通道初始化日志 3.在不同启动模式下重复测试 | 1.日志通道按启动流程初始化 2.启动阶段关键信息可输出 3.日志接收端缺失不阻塞启动 | 213.png：系统启动流程；版本功能.pdf：系统启动；FPGA功能说明.docx | 恢复默认配置，停止测试激励，确认系统重新进入正常运行状态。
功能测试 | 模式复核 | BOOT-BB-020 | 工作模式二次读取一致性 | P1 | 1.设备处于未上电状态 2.供电、日志接收、总线监听和状态灯观察条件准备完成 3.可配置工作模式输入或拨码状态 | 1.上电进入平台程序后再次查询工作模式 2.与Bootrom阶段判定结果比较 3.在正常和验证模式下重复 | 1.平台程序读取的工作模式与启动阶段一致 2.模式不符合预期时停止运行并记录错误 3.不会在运行中无原因切换模式 | 213.png：系统启动流程；版本功能.pdf：系统启动；FPGA功能说明.docx | 恢复默认配置，停止测试激励，确认系统重新进入正常运行状态。
功能测试 | 应用启动 | BOOT-BB-021 | 加载业务程序并启动输入输出 | P0 | 1.设备处于未上电状态 2.供电、日志接收、总线监听和状态灯观察条件准备完成 3.可配置工作模式输入或拨码状态 | 1.正常模式启动后等待平台初始化完成 2.发送合法输入并监听输出 3.查看应用任务状态 | 1.业务程序被加载并启动 2.外部输入可被采集，合法输出可产生 3.启动完成日志和状态一致 | 213.png：系统启动流程；版本功能.pdf：系统启动；FPGA功能说明.docx | 恢复默认配置，停止测试激励，确认系统重新进入正常运行状态。
功能测试 | 测试软件 | BOOT-BB-022 | 升级或产测模式加载测试软件 | P1 | 1.设备处于未上电状态 2.供电、日志接收、总线监听和状态灯观察条件准备完成 3.可配置工作模式输入或拨码状态 | 1.分别进入升级模式和产线测试模式 2.检查加载的软件或命令处理能力 3.发送合法测试命令 | 1.对应模式加载正确的软件或命令处理模块 2.合法命令可执行并返回结果 3.未授权业务命令被拒绝 | 213.png：系统启动流程；版本功能.pdf：系统启动；FPGA功能说明.docx | 恢复默认配置，停止测试激励，确认系统重新进入正常运行状态。
功能测试 | 等待重启 | BOOT-BB-023 | 升级完成后等待重启命令 | P1 | 1.设备处于未上电状态 2.供电、日志接收、总线监听和状态灯观察条件准备完成 3.可配置工作模式输入或拨码状态 | 1.在升级模式完成一次测试升级或模拟完成状态 2.不发送重启命令并观察设备状态 3.随后发送重启命令 | 1.设备在完成后保持等待重启状态 2.等待期间不进入正常业务输出 3.收到重启命令后按流程重启 | 213.png：系统启动流程；版本功能.pdf：系统启动；FPGA功能说明.docx | 恢复默认配置，停止测试激励，确认系统重新进入正常运行状态。
性能测试 | 启动耗时 | BOOT-BB-024 | 启动总时长验证 | P1 | 1.设备处于未上电状态 2.供电、日志接收、总线监听和状态灯观察条件准备完成 3.可配置工作模式输入或拨码状态 | 1.从上电开始计时 2.记录进入平台主周期和业务可用时刻 3.重复冷启动不少于5次 | 1.启动总时长满足项目要求 2.多次启动耗时稳定 3.超时阶段可通过日志定位 | 213.png：系统启动流程；版本功能.pdf：系统启动；FPGA功能说明.docx | 恢复默认配置，停止测试激励，确认系统重新进入正常运行状态。
性能测试 | 阶段耗时 | BOOT-BB-025 | 冷启动阶段耗时拆分 | P1 | 1.设备处于未上电状态 2.供电、日志接收、总线监听和状态灯观察条件准备完成 3.可配置工作模式输入或拨码状态 | 1.记录镜像校验、硬件初始化、自检、配置加载和平台启动各阶段时刻 2.生成阶段耗时统计 3.对比设计预算 | 1.各阶段耗时可被区分 2.耗时超预算阶段有明确证据 3.统计结果可用于性能回归 | 213.png：系统启动流程；版本功能.pdf：系统启动；FPGA功能说明.docx | 恢复默认配置，停止测试激励，确认系统重新进入正常运行状态。
安全测试 | 镜像校验 | BOOT-BB-026 | 非法平台镜像拒绝启动 | P0 | 1.设备处于未上电状态 2.供电、日志接收、总线监听和状态灯观察条件准备完成 3.可配置工作模式输入或拨码状态 | 1.准备签名或CRC错误的平台镜像 2.对设备上电 3.监听输出端口、状态灯和日志 | 1.非法镜像被拒绝加载 2.业务输出保持安全关闭 3.日志或状态灯能指示镜像校验失败 | 213.png：系统启动流程；版本功能.pdf：系统启动；FPGA功能说明.docx | 撤销故障注入，恢复线缆和配置，清除告警后重启确认系统恢复正常。
安全测试 | PBIT | BOOT-BB-027 | PBIT失败安全停机 | P0 | 1.设备处于未上电状态 2.供电、日志接收、总线监听和状态灯观察条件准备完成 3.可配置工作模式输入或拨码状态 | 1.通过工装制造PBIT可检测的硬件或环境异常 2.对设备上电 3.监听输出端口和状态灯 | 1.PBIT失败后系统不进入正常业务输出 2.故障原因被记录 3.设备保持安全停机、复位或降级状态 | 213.png：系统启动流程；版本功能.pdf：系统启动；FPGA功能说明.docx | 撤销故障注入，恢复线缆和配置，清除告警后重启确认系统恢复正常。
安全测试 | 工作模式 | BOOT-BB-028 | 非法工作模式默认正常或安全处理 | P0 | 1.设备处于未上电状态 2.供电、日志接收、总线监听和状态灯观察条件准备完成 3.可配置工作模式输入或拨码状态 | 1.将工作模式输入配置为非法或抖动状态 2.上电并记录多次采样结果 3.观察最终模式和告警 | 1.非法采样按定义进入默认正常模式或安全状态 2.不会随机进入升级或产线测试模式 3.采样异常被记录 | 213.png：系统启动流程；版本功能.pdf：系统启动；FPGA功能说明.docx | 撤销故障注入，恢复线缆和配置，清除告警后重启确认系统恢复正常。
安全测试 | 启动输出 | BOOT-BB-029 | 启动期间外设输出安全态 | P0 | 1.设备处于未上电状态 2.供电、日志接收、总线监听和状态灯观察条件准备完成 3.可配置工作模式输入或拨码状态 | 1.上电启动过程中持续监听CAN、RS422和公共电源/公共地输出 2.覆盖正常启动和启动失败场景 3.记录首次业务输出时刻 | 1.平台初始化完成前无动态控制输出 2.启动失败时公共电源/公共地保持安全状态 3.首次业务输出只发生在进入正常模式后 | 213.png：初始化对外接口/公共电源公共地默认低；FPGA功能说明.docx：DO输出公共电源和公共地 | 恢复默认配置，停止测试激励，确认系统重新进入正常运行状态。
安全测试 | 配置加载 | BOOT-BB-030 | 配置数据损坏保护 | P0 | 1.设备处于未上电状态 2.供电、日志接收、总线监听和状态灯观察条件准备完成 3.可配置工作模式输入或拨码状态 | 1.篡改平台配置或业务配置校验信息 2.上电并观察启动流程 3.监听外设输出端口 | 1.配置校验失败被识别 2.系统不使用损坏配置进入危险业务 3.失败原因可在日志中定位 | 213.png：系统启动流程；版本功能.pdf：系统启动；FPGA功能说明.docx | 撤销故障注入，恢复线缆和配置，清除告警后重启确认系统恢复正常。
可靠/稳定性测试 | 供电稳定 | BOOT-BB-031 | 电源慢升和跌落启动稳定性 | P1 | 1.设备处于未上电状态 2.供电、日志接收、总线监听和状态灯观察条件准备完成 3.可配置工作模式输入或拨码状态 | 1.使用电源设备模拟慢升、短时跌落和恢复 2.观察启动结果、状态灯和输出端口 3.恢复标准供电后复测 | 1.异常供电下系统不产生危险输出 2.供电恢复后可按定义启动或保持安全状态 3.异常事件被记录 | 213.png：系统启动流程；版本功能.pdf：系统启动；FPGA功能说明.docx | 撤销故障注入，恢复线缆和配置，清除告警后重启确认系统恢复正常。
可靠/稳定性测试 | 满载启动 | BOOT-BB-032 | 满载外设连接启动稳定性 | P1 | 1.设备处于未上电状态 2.供电、日志接收、总线监听和状态灯观察条件准备完成 3.可配置工作模式输入或拨码状态 | 1.连接全部外设、通信负载和日志接收设备 2.执行多轮冷启动 3.检查启动结果和接口状态 | 1.满载连接不导致启动失败 2.接口初始化后均可正常通信 3.无启动阶段输出冲突 | 213.png：系统启动流程；版本功能.pdf：系统启动；FPGA功能说明.docx | 恢复默认配置，停止测试激励，确认系统重新进入正常运行状态。
可靠/稳定性测试 | 软件复位 | BOOT-BB-033 | 软件复位启动一致性 | P1 | 1.设备处于未上电状态 2.供电、日志接收、总线监听和状态灯观察条件准备完成 3.可配置工作模式输入或拨码状态 | 1.在正常运行中执行软件复位命令 2.记录复位后启动流程和状态 3.与冷启动结果比对 | 1.软件复位后初始化流程完整 2.关键状态恢复到定义默认值 3.启动结果与冷启动一致或差异明确 | 213.png：系统启动流程；版本功能.pdf：系统启动；FPGA功能说明.docx | 恢复默认配置，停止测试激励，确认系统重新进入正常运行状态。
容量测试 | 硬件拓扑 | BOOT-BB-034 | 满载硬件拓扑启动极限 | P1 | 1.设备处于未上电状态 2.供电、日志接收、总线监听和状态灯观察条件准备完成 3.可配置工作模式输入或拨码状态 | 1.连接规格内最大数量外设和通信节点 2.执行冷启动并运行基础通信检查 3.记录初始化耗时和错误数 | 1.最大硬件拓扑下系统可完成启动 2.初始化错误数满足准入标准 3.启动后核心功能可用 | 213.png：系统启动流程；版本功能.pdf：系统启动；FPGA功能说明.docx | 恢复默认配置，停止测试激励，确认系统重新进入正常运行状态。
容量测试 | 无日志接收 | BOOT-BB-035 | 日志接收端缺失下满载启动 | P1 | 1.设备处于未上电状态 2.供电、日志接收、总线监听和状态灯观察条件准备完成 3.可配置工作模式输入或拨码状态 | 1.断开日志接收PC并连接其他满载外设 2.执行冷启动 3.启动完成后再连接日志接收PC | 1.日志接收端缺失不阻塞启动 2.设备核心功能正常 3.连接PC后可接收新的实时日志 | 213.png：系统启动流程；版本功能.pdf：系统启动；FPGA功能说明.docx | 恢复默认配置，停止测试激励，确认系统重新进入正常运行状态。
易用性测试 | 启动反馈 | BOOT-BB-036 | 启动阶段直观状态反馈 | P2 | 1.设备处于未上电状态 2.供电、日志接收、总线监听和状态灯观察条件准备完成 3.可配置工作模式输入或拨码状态 | 1.观察启动期间状态灯、日志和查询接口反馈 2.分别覆盖正常启动、配置失败和镜像失败 3.记录提示内容 | 1.不同启动阶段和失败原因可被清楚区分 2.提示信息便于测试人员判断下一步操作 3.状态灯和日志不互相矛盾 | 213.png：系统启动流程；版本功能.pdf：系统启动；FPGA功能说明.docx | 恢复默认配置，停止测试激励，确认系统重新进入正常运行状态。
可维护性测试 | 失败溯源 | BOOT-BB-037 | 启动失败阶段化日志 | P1 | 1.设备处于未上电状态 2.供电、日志接收、总线监听和状态灯观察条件准备完成 3.可配置工作模式输入或拨码状态 | 1.分别制造镜像校验失败、硬件初始化失败、配置校验失败 2.导出启动日志 3.检查阶段字段和故障码 | 1.启动失败日志包含失败阶段、模块和原因 2.不同失败类型可区分 3.信息足以指导复测和定位 | 213.png：系统启动流程；版本功能.pdf：系统启动；FPGA功能说明.docx | 恢复默认配置，停止测试激励，确认系统重新进入正常运行状态。

## 应用相关
类别 | 功能 | 用例编号 | 用例名称 | 用例优先级 | 前置条件 | 操作步骤 | 预期结果 | 需求信息 | 条件恢复
功能测试 | API调用 | APP-BB-001 | API参数类型正确性 | P0 | 1.系统正常上电并进入正常工作模式 2.已加载在测版本SDK、Protocol、Config和Task配置 3.协议工具、日志接收和外设监听设备连接正常 | 1.通过合法Protocol或测试工具调用包含整数、浮点和枚举参数的API 2.观察API返回、状态上报和输出结果 3.覆盖正负值和边界值 | 1.API按字段类型正确接收和转换参数 2.整数、浮点缩放和枚举映射正确 3.返回结果与输入参数一致 | 版本功能.pdf：ADTC-0.1开发SDK、SAFW-0.1.0.1-TUX-03 API/Protocol/Config/Task；211.png：算法参数 | 恢复默认配置，停止测试激励，确认系统重新进入正常运行状态。
功能测试 | Config加载 | APP-BB-002 | Config多类型参数生效 | P0 | 1.系统正常上电并进入正常工作模式 2.已加载在测版本SDK、Protocol、Config和Task配置 3.协议工具、日志接收和外设监听设备连接正常 | 1.准备包含整数、浮点、字符串和开关量的合法Config 2.加载后重启系统 3.查询配置值并触发相关业务 | 1.不同类型配置均被正确解析 2.业务表现符合配置值 3.无类型截断、精度丢失或字符串错位 | 版本功能.pdf：ADTC-0.1开发SDK、SAFW-0.1.0.1-TUX-03 API/Protocol/Config/Task；211.png：算法参数 | 恢复默认配置，停止测试激励，确认系统重新进入正常运行状态。
功能测试 | Config加载 | APP-BB-003 | Config默认值补齐 | P1 | 1.系统正常上电并进入正常工作模式 2.已加载在测版本SDK、Protocol、Config和Task配置 3.协议工具、日志接收和外设监听设备连接正常 | 1.准备缺少非关键新增字段的旧版Config 2.加载并启动系统 3.查询缺失字段和相关业务结果 | 1.缺失字段按默认值补齐 2.系统可正常启动相关Task 3.日志记录默认值补齐或兼容提示 | 版本功能.pdf：ADTC-0.1开发SDK、SAFW-0.1.0.1-TUX-03 API/Protocol/Config/Task；211.png：算法参数 | 恢复默认配置，停止测试激励，确认系统重新进入正常运行状态。
功能测试 | Config更新 | APP-BB-004 | 运行中Config更新周期边界生效 | P0 | 1.系统正常上电并进入正常工作模式 2.已加载在测版本SDK、Protocol、Config和Task配置 3.协议工具、日志接收和外设监听设备连接正常 | 1.运行中修改一个影响阈值判断的Config参数 2.持续监听状态上报和外设输出 3.记录参数生效的周期号 | 1.配置更新在明确周期边界后生效 2.生效前后不出现半周期混用 3.更新过程不导致安全调度超时 | 版本功能.pdf：ADTC-0.1开发SDK、SAFW-0.1.0.1-TUX-03 API/Protocol/Config/Task；211.png：算法参数 | 恢复默认配置，停止测试激励，确认系统重新进入正常运行状态。
功能测试 | Config管理 | APP-BB-005 | 算法参数增加、修改和查询 | P0 | 1.系统正常上电并进入正常工作模式 2.已加载在测版本SDK、Protocol、Config和Task配置 3.协议工具、日志接收和外设监听设备连接正常 | 1.通过配置管理接口新增、修改并查询算法参数 2.重启后再次查询自动保存结果 3.触发使用该参数的应用逻辑 | 1.新增和修改参数可查询到正确值 2.需要持久化的参数重启后保持 3.业务输出反映最新有效参数 | 211.png：支持算法参数增加、修改、查询、自动加载和保存 | 恢复默认配置，停止测试激励，确认系统重新进入正常运行状态。
功能测试 | Protocol解析 | APP-BB-006 | 合法Protocol基础指令闭环 | P0 | 1.系统正常上电并进入正常工作模式 2.已加载在测版本SDK、Protocol、Config和Task配置 3.协议工具、日志接收和外设监听设备连接正常 | 1.发送一条符合SAFW协议定义的基础业务指令 2.监听系统应答、状态上报和外设输出 3.比对命令字段和业务结果 | 1.Protocol头、长度、命令字和payload解析正确 2.对应API被调用并触发目标Task 3.系统返回成功应答或产生预期输出 | 版本功能.pdf：ADTC-0.1开发SDK、SAFW-0.1.0.1-TUX-03 API/Protocol/Config/Task；211.png：算法参数 | 恢复默认配置，停止测试激励，确认系统重新进入正常运行状态。
功能测试 | Protocol分发 | APP-BB-007 | 多业务指令精确分发 | P0 | 1.系统正常上电并进入正常工作模式 2.已加载在测版本SDK、Protocol、Config和Task配置 3.协议工具、日志接收和外设监听设备连接正常 | 1.依次发送关联不同Task的合法Protocol报文 2.记录每条报文的应答和业务输出 3.检查非目标Task状态 | 1.每条指令仅分发给目标Task 2.不同Task输出不串扰 3.非目标Task不被误触发 | 版本功能.pdf：ADTC-0.1开发SDK、SAFW-0.1.0.1-TUX-03 API/Protocol/Config/Task；211.png：算法参数 | 恢复默认配置，停止测试激励，确认系统重新进入正常运行状态。
功能测试 | Protocol控制 | APP-BB-008 | 重复指令幂等处理 | P1 | 1.系统正常上电并进入正常工作模式 2.已加载在测版本SDK、Protocol、Config和Task配置 3.协议工具、日志接收和外设监听设备连接正常 | 1.连续发送相同序列号或相同业务含义的指令 2.观察应答、状态变化和输出次数 3.再发送新的合法指令 | 1.重复指令按协议幂等处理或返回重复状态 2.不会重复执行危险动作 3.后续新指令仍可正常处理 | 版本功能.pdf：ADTC-0.1开发SDK、SAFW-0.1.0.1-TUX-03 API/Protocol/Config/Task；211.png：算法参数 | 恢复默认配置，停止测试激励，确认系统重新进入正常运行状态。
功能测试 | Protocol控制 | APP-BB-009 | 乱序序列号指令处理 | P1 | 1.系统正常上电并进入正常工作模式 2.已加载在测版本SDK、Protocol、Config和Task配置 3.协议工具、日志接收和外设监听设备连接正常 | 1.先发送较大序列号合法指令，再发送较小序列号旧指令 2.观察业务状态和应答 3.恢复正常递增序列 | 1.旧序列指令不会回滚业务状态 2.系统按协议拒绝、排队或记录乱序 3.恢复正常序列后可继续处理 | 版本功能.pdf：ADTC-0.1开发SDK、SAFW-0.1.0.1-TUX-03 API/Protocol/Config/Task；211.png：算法参数 | 恢复默认配置，停止测试激励，确认系统重新进入正常运行状态。
功能测试 | Task调度 | APP-BB-010 | 周期型Task稳定触发 | P0 | 1.系统正常上电并进入正常工作模式 2.已加载在测版本SDK、Protocol、Config和Task配置 3.协议工具、日志接收和外设监听设备连接正常 | 1.配置一个周期型Task并启动系统 2.记录Task触发周期和执行结果 3.持续运行固定时间 | 1.周期型Task按配置周期稳定触发 2.触发周期与安全调度周期关系清晰 3.无漏触发或重复触发 | 版本功能.pdf：ADTC-0.1开发SDK、SAFW-0.1.0.1-TUX-03 API/Protocol/Config/Task；211.png：算法参数 | 恢复默认配置，停止测试激励，确认系统重新进入正常运行状态。
功能测试 | Task调度 | APP-BB-011 | 事件型Task触发和完成 | P1 | 1.系统正常上电并进入正常工作模式 2.已加载在测版本SDK、Protocol、Config和Task配置 3.协议工具、日志接收和外设监听设备连接正常 | 1.发送触发事件型Task的合法指令 2.监听Task状态、应答和输出 3.重复触发不同事件 | 1.事件到达后目标Task被触发 2.Task完成状态可查询 3.未触发事件时Task不误运行 | 版本功能.pdf：ADTC-0.1开发SDK、SAFW-0.1.0.1-TUX-03 API/Protocol/Config/Task；211.png：算法参数 | 恢复默认配置，停止测试激励，确认系统重新进入正常运行状态。
功能测试 | Task依赖 | APP-BB-012 | Task依赖顺序验证 | P1 | 1.系统正常上电并进入正常工作模式 2.已加载在测版本SDK、Protocol、Config和Task配置 3.协议工具、日志接收和外设监听设备连接正常 | 1.配置存在依赖关系的多个Task 2.触发上游输入并记录各Task状态变化 3.检查下游Task输入数据 | 1.上游Task完成后下游Task再使用其结果 2.依赖缺失时下游Task不使用无效数据 3.依赖失败有明确记录 | 版本功能.pdf：ADTC-0.1开发SDK、SAFW-0.1.0.1-TUX-03 API/Protocol/Config/Task；211.png：算法参数 | 恢复默认配置，停止测试激励，确认系统重新进入正常运行状态。
功能测试 | 余度应用 | APP-BB-013 | 余度状态变化下应用响应 | P0 | 1.系统正常上电并进入正常工作模式 2.已加载在测版本SDK、Protocol、Config和Task配置 3.协议工具、日志接收和外设监听设备连接正常 | 1.通过测试环境触发主备状态变化或健康度变化 2.观察应用Task状态和外设输出权限 3.查询余度相关状态上报 | 1.应用能感知主备或健康度变化 2.备系或不同步状态下不执行危险输出 3.状态变化处理与平台余度管理一致 | 三余度切换逻辑.docx；版本功能.pdf：余度管理/应用相关 | 恢复默认配置，停止测试激励，确认系统重新进入正常运行状态。
性能测试 | API性能 | APP-BB-014 | SDK核心API高频调用响应 | P1 | 1.系统正常上电并进入正常工作模式 2.已加载在测版本SDK、Protocol、Config和Task配置 3.协议工具、日志接收和外设监听设备连接正常 | 1.以高频率调用查询和控制类API 2.记录API响应时延和错误率 3.同时保持安全调度运行 | 1.API响应时延满足要求 2.高频调用不拖垮安全周期 3.超过能力时有忙状态或限流 | 版本功能.pdf：ADTC-0.1开发SDK、SAFW-0.1.0.1-TUX-03 API/Protocol/Config/Task；211.png：算法参数 | 恢复默认配置，停止测试激励，确认系统重新进入正常运行状态。
性能测试 | API性能 | APP-BB-015 | 混合API调用时延 | P1 | 1.系统正常上电并进入正常工作模式 2.已加载在测版本SDK、Protocol、Config和Task配置 3.协议工具、日志接收和外设监听设备连接正常 | 1.同时调用配置查询、状态查询和业务控制API 2.记录各类API响应时延 3.对比空载场景 | 1.混合调用下关键控制API时延受控 2.查询类API不会阻塞控制类API 3.超时或忙状态明确 | 版本功能.pdf：ADTC-0.1开发SDK、SAFW-0.1.0.1-TUX-03 API/Protocol/Config/Task；211.png：算法参数 | 恢复默认配置，停止测试激励，确认系统重新进入正常运行状态。
性能测试 | Task性能 | APP-BB-016 | 最大Task数量周期耗时 | P0 | 1.系统正常上电并进入正常工作模式 2.已加载在测版本SDK、Protocol、Config和Task配置 3.协议工具、日志接收和外设监听设备连接正常 | 1.配置项目允许的最大Task数量 2.施加典型输入并运行 3.统计单周期总耗时和各Task耗时 | 1.最大Task数量下仍满足安全周期要求 2.各Task耗时可统计 3.超预算时有监控或告警 | 版本功能.pdf：ADTC-0.1开发SDK、SAFW-0.1.0.1-TUX-03 API/Protocol/Config/Task；211.png：算法参数 | 恢复默认配置，停止测试激励，确认系统重新进入正常运行状态。
性能测试 | Config性能 | APP-BB-017 | 大Config加载耗时 | P1 | 1.系统正常上电并进入正常工作模式 2.已加载在测版本SDK、Protocol、Config和Task配置 3.协议工具、日志接收和外设监听设备连接正常 | 1.准备接近条目上限的大Config 2.执行加载、校验和启动 3.记录耗时和内存占用 | 1.大Config加载耗时满足启动要求 2.校验结果正确 3.内存占用无异常增长 | 版本功能.pdf：ADTC-0.1开发SDK、SAFW-0.1.0.1-TUX-03 API/Protocol/Config/Task；211.png：算法参数 | 恢复默认配置，停止测试激励，确认系统重新进入正常运行状态。
安全测试 | Protocol安全 | APP-BB-018 | 未知协议ID拒收 | P0 | 1.系统正常上电并进入正常工作模式 2.已加载在测版本SDK、Protocol、Config和Task配置 3.协议工具、日志接收和外设监听设备连接正常 | 1.发送协议ID或命令字未定义的报文 2.监听API调用和外设输出 3.检查应答和日志 | 1.未知协议ID不触发任何业务Task 2.返回明确错误或拒收状态 3.日志记录未知协议ID | 版本功能.pdf：ADTC-0.1开发SDK、SAFW-0.1.0.1-TUX-03 API/Protocol/Config/Task；211.png：算法参数 | 恢复默认配置，停止测试激励，确认系统重新进入正常运行状态。
安全测试 | Protocol安全 | APP-BB-019 | Payload长度边界保护 | P0 | 1.系统正常上电并进入正常工作模式 2.已加载在测版本SDK、Protocol、Config和Task配置 3.协议工具、日志接收和外设监听设备连接正常 | 1.构造payload长度为0、最大合法、超过最大和与长度字段不一致的报文 2.发送并观察处理结果 3.检查系统稳定性 | 1.合法长度按协议处理 2.非法长度被拒绝且不越界读取 3.后续合法报文仍可正常处理 | 版本功能.pdf：ADTC-0.1开发SDK、SAFW-0.1.0.1-TUX-03 API/Protocol/Config/Task；211.png：算法参数 | 恢复默认配置，停止测试激励，确认系统重新进入正常运行状态。
安全测试 | 权限控制 | APP-BB-020 | 命令权限不足拒绝 | P0 | 1.系统正常上电并进入正常工作模式 2.已加载在测版本SDK、Protocol、Config和Task配置 3.协议工具、日志接收和外设监听设备连接正常 | 1.使用低权限来源发送高权限业务命令 2.再使用授权来源发送同一命令 3.比对系统应答和输出 | 1.权限不足命令被拒绝 2.授权命令按规则执行 3.拒绝原因可追溯到权限或来源 | 版本功能.pdf：ADTC-0.1开发SDK、SAFW-0.1.0.1-TUX-03 API/Protocol/Config/Task；211.png：算法参数 | 恢复默认配置，停止测试激励，确认系统重新进入正常运行状态。
安全测试 | API保护 | APP-BB-021 | API参数越界拒绝 | P0 | 1.系统正常上电并进入正常工作模式 2.已加载在测版本SDK、Protocol、Config和Task配置 3.协议工具、日志接收和外设监听设备连接正常 | 1.调用API时传入超出定义范围的数值或枚举 2.监听返回码和业务输出 3.恢复合法参数后复测 | 1.越界参数被拒绝或限幅处理 2.不会产生危险业务输出 3.错误信息包含参数名或字段 | 版本功能.pdf：ADTC-0.1开发SDK、SAFW-0.1.0.1-TUX-03 API/Protocol/Config/Task；211.png：算法参数 | 恢复默认配置，停止测试激励，确认系统重新进入正常运行状态。
安全测试 | Config保护 | APP-BB-022 | Config关键字段缺失保护 | P0 | 1.系统正常上电并进入正常工作模式 2.已加载在测版本SDK、Protocol、Config和Task配置 3.协议工具、日志接收和外设监听设备连接正常 | 1.删除Config中的关键必填字段 2.加载并启动系统 3.观察启动状态和业务输出 | 1.关键字段缺失被识别 2.系统拒绝使用不完整配置进入危险业务 3.错误提示包含缺失字段 | 版本功能.pdf：ADTC-0.1开发SDK、SAFW-0.1.0.1-TUX-03 API/Protocol/Config/Task；211.png：算法参数 | 撤销故障注入，恢复线缆和配置，清除告警后重启确认系统恢复正常。
安全测试 | Config保护 | APP-BB-023 | Config CRC或签名错误拒绝 | P0 | 1.系统正常上电并进入正常工作模式 2.已加载在测版本SDK、Protocol、Config和Task配置 3.协议工具、日志接收和外设监听设备连接正常 | 1.篡改Config文件内容或校验信息 2.加载后启动系统 3.查看配置加载状态和日志 | 1.CRC或签名错误被拒绝 2.当前有效配置不被无效配置覆盖 3.系统进入安全状态或使用定义回退策略 | 版本功能.pdf：ADTC-0.1开发SDK、SAFW-0.1.0.1-TUX-03 API/Protocol/Config/Task；211.png：算法参数 | 撤销故障注入，恢复线缆和配置，清除告警后重启确认系统恢复正常。
安全测试 | Protocol防护 | APP-BB-024 | 畸形Protocol报文防护 | P0 | 1.系统正常上电并进入正常工作模式 2.已加载在测版本SDK、Protocol、Config和Task配置 3.协议工具、日志接收和外设监听设备连接正常 | 1.发送随机字节、重复帧头、超长字段和非法编码组合 2.持续监听系统周期和日志 3.随后发送合法报文 | 1.畸形报文被安全丢弃 2.系统无死机、复位或任务卡死 3.合法报文可继续处理 | 版本功能.pdf：ADTC-0.1开发SDK、SAFW-0.1.0.1-TUX-03 API/Protocol/Config/Task；211.png：算法参数 | 撤销故障注入，恢复线缆和配置，清除告警后重启确认系统恢复正常。
安全测试 | Task隔离 | APP-BB-025 | 单Task异常隔离 | P0 | 1.系统正常上电并进入正常工作模式 2.已加载在测版本SDK、Protocol、Config和Task配置 3.协议工具、日志接收和外设监听设备连接正常 | 1.让某个非关键Task返回错误或超时 2.同时运行其他Task 3.观察安全调度、输出和日志 | 1.异常Task被隔离或上报 2.其他不相关Task按定义继续或系统进入安全降级 3.异常不会污染公共状态 | 版本功能.pdf：ADTC-0.1开发SDK、SAFW-0.1.0.1-TUX-03 API/Protocol/Config/Task；211.png：算法参数 | 撤销故障注入，恢复线缆和配置，清除告警后重启确认系统恢复正常。
可靠/稳定性测试 | 长稳运行 | APP-BB-026 | 多Task并发7x24拷机 | P1 | 1.系统正常上电并进入正常工作模式 2.已加载在测版本SDK、Protocol、Config和Task配置 3.协议工具、日志接收和外设监听设备连接正常 | 1.启用多个周期型和事件型Task 2.施加典型输入并持续运行7x24小时 3.定期检查输出、错误和资源 | 1.无Task卡死、内存泄漏或异常重启 2.输出结果长期稳定 3.错误统计符合准入标准 | 版本功能.pdf：ADTC-0.1开发SDK、SAFW-0.1.0.1-TUX-03 API/Protocol/Config/Task；211.png：算法参数 | 恢复默认配置，停止测试激励，确认系统重新进入正常运行状态。
可靠/稳定性测试 | 恢复能力 | APP-BB-027 | 异常Protocol洪峰后恢复 | P1 | 1.系统正常上电并进入正常工作模式 2.已加载在测版本SDK、Protocol、Config和Task配置 3.协议工具、日志接收和外设监听设备连接正常 | 1.持续发送畸形Protocol报文形成洪峰 2.停止洪峰后发送合法业务指令 3.观察恢复时间和应答 | 1.洪峰期间系统不崩溃 2.合法指令在洪峰结束后可恢复处理 3.错误统计和恢复过程可查询 | 版本功能.pdf：ADTC-0.1开发SDK、SAFW-0.1.0.1-TUX-03 API/Protocol/Config/Task；211.png：算法参数 | 撤销故障注入，恢复线缆和配置，清除告警后重启确认系统恢复正常。
可靠/稳定性测试 | Config恢复 | APP-BB-028 | 配置更新失败回退 | P1 | 1.系统正常上电并进入正常工作模式 2.已加载在测版本SDK、Protocol、Config和Task配置 3.协议工具、日志接收和外设监听设备连接正常 | 1.运行中下发会失败的配置更新 2.检查当前有效配置和业务输出 3.随后下发合法配置更新 | 1.失败更新不会覆盖当前有效配置 2.业务保持安全一致 3.后续合法更新仍可成功 | 版本功能.pdf：ADTC-0.1开发SDK、SAFW-0.1.0.1-TUX-03 API/Protocol/Config/Task；211.png：算法参数 | 撤销故障注入，恢复线缆和配置，清除告警后重启确认系统恢复正常。
兼容性测试 | Config兼容 | APP-BB-029 | 旧版Config兼容 | P1 | 1.系统正常上电并进入正常工作模式 2.已加载在测版本SDK、Protocol、Config和Task配置 3.协议工具、日志接收和外设监听设备连接正常 | 1.加载上一发布版本的合法Config 2.启动系统并查询默认补齐字段 3.运行基础业务 | 1.旧版Config可按兼容规则加载 2.新增字段有默认值或迁移结果 3.基础业务运行正常 | 版本功能.pdf：ADTC-0.1开发SDK、SAFW-0.1.0.1-TUX-03 API/Protocol/Config/Task；211.png：算法参数 | 恢复默认配置，停止测试激励，确认系统重新进入正常运行状态。
兼容性测试 | Protocol兼容 | APP-BB-030 | 旧版Protocol兼容 | P1 | 1.系统正常上电并进入正常工作模式 2.已加载在测版本SDK、Protocol、Config和Task配置 3.协议工具、日志接收和外设监听设备连接正常 | 1.使用上一版本协议工具发送兼容指令 2.观察解析、应答和业务输出 3.发送已废弃字段作为边界 | 1.兼容指令可正确处理 2.废弃字段按规则忽略或拒绝 3.应答版本信息清晰 | 版本功能.pdf：ADTC-0.1开发SDK、SAFW-0.1.0.1-TUX-03 API/Protocol/Config/Task；211.png：算法参数 | 恢复默认配置，停止测试激励，确认系统重新进入正常运行状态。
兼容性测试 | SDK兼容 | APP-BB-031 | ADTC SDK版本兼容 | P1 | 1.系统正常上电并进入正常工作模式 2.已加载在测版本SDK、Protocol、Config和Task配置 3.协议工具、日志接收和外设监听设备连接正常 | 1.使用不同兼容版本SDK构建或调用API 2.执行基础API和Task用例 3.比较返回码和行为 | 1.兼容SDK版本行为一致 2.不兼容版本有明确错误提示 3.版本信息可查询 | 版本功能.pdf：ADTC-0.1开发SDK、SAFW-0.1.0.1-TUX-03 API/Protocol/Config/Task；211.png：算法参数 | 恢复默认配置，停止测试激励，确认系统重新进入正常运行状态。
容量测试 | API队列 | APP-BB-032 | API队列并发上限 | P1 | 1.系统正常上电并进入正常工作模式 2.已加载在测版本SDK、Protocol、Config和Task配置 3.协议工具、日志接收和外设监听设备连接正常 | 1.并发提交API请求直到达到队列上限 2.继续提交超过上限的请求 3.观察返回码和业务状态 | 1.队列上限内请求按优先级处理 2.超过上限请求返回忙或被限流 3.队列恢复后可继续接收请求 | 版本功能.pdf：ADTC-0.1开发SDK、SAFW-0.1.0.1-TUX-03 API/Protocol/Config/Task；211.png：算法参数 | 恢复默认配置，停止测试激励，确认系统重新进入正常运行状态。
容量测试 | 消息队列 | APP-BB-033 | Protocol消息队列满保护 | P1 | 1.系统正常上电并进入正常工作模式 2.已加载在测版本SDK、Protocol、Config和Task配置 3.协议工具、日志接收和外设监听设备连接正常 | 1.持续发送合法但高频的Protocol消息 2.观察消息队列水位和丢弃策略 3.恢复正常速率 | 1.队列满时按策略限流或拒收 2.不会覆盖已入队关键消息 3.恢复正常后队列水位下降 | 版本功能.pdf：ADTC-0.1开发SDK、SAFW-0.1.0.1-TUX-03 API/Protocol/Config/Task；211.png：算法参数 | 撤销故障注入，恢复线缆和配置，清除告警后重启确认系统恢复正常。
容量测试 | Task池 | APP-BB-034 | Task池耗尽保护 | P1 | 1.系统正常上电并进入正常工作模式 2.已加载在测版本SDK、Protocol、Config和Task配置 3.协议工具、日志接收和外设监听设备连接正常 | 1.构造大量事件触发请求使Task池接近上限 2.继续触发新事件 3.观察调度和返回状态 | 1.Task池耗尽时返回明确忙状态 2.已有Task不被破坏 3.资源释放后可继续触发 | 版本功能.pdf：ADTC-0.1开发SDK、SAFW-0.1.0.1-TUX-03 API/Protocol/Config/Task；211.png：算法参数 | 撤销故障注入，恢复线缆和配置，清除告警后重启确认系统恢复正常。
容量测试 | Config容量 | APP-BB-035 | Config条目数量上限 | P1 | 1.系统正常上电并进入正常工作模式 2.已加载在测版本SDK、Protocol、Config和Task配置 3.协议工具、日志接收和外设监听设备连接正常 | 1.准备达到条目上限和超过上限的Config 2.分别加载并查询结果 3.检查启动和错误提示 | 1.上限内Config可加载 2.超过上限Config被拒绝或分阶段提示 3.拒绝后有效配置不被破坏 | 版本功能.pdf：ADTC-0.1开发SDK、SAFW-0.1.0.1-TUX-03 API/Protocol/Config/Task；211.png：算法参数 | 恢复默认配置，停止测试激励，确认系统重新进入正常运行状态。
易用性测试 | 错误提示 | APP-BB-036 | Config格式错误提示 | P2 | 1.系统正常上电并进入正常工作模式 2.已加载在测版本SDK、Protocol、Config和Task配置 3.协议工具、日志接收和外设监听设备连接正常 | 1.制造缺逗号、字段类型错误、未知字段等Config格式问题 2.加载并查看提示 3.修复后重新加载 | 1.错误提示指出文件位置或字段名 2.不同错误类型表达清楚 3.修复后可正常加载 | 版本功能.pdf：ADTC-0.1开发SDK、SAFW-0.1.0.1-TUX-03 API/Protocol/Config/Task；211.png：算法参数 | 恢复默认配置，停止测试激励，确认系统重新进入正常运行状态。
易用性测试 | 错误应答 | APP-BB-037 | API错误应答可读性 | P2 | 1.系统正常上电并进入正常工作模式 2.已加载在测版本SDK、Protocol、Config和Task配置 3.协议工具、日志接收和外设监听设备连接正常 | 1.触发参数越界、权限不足、队列满等API错误 2.查看协议应答和日志 3.比对错误码表 | 1.API错误应答包含错误码和简要原因 2.不同错误不混用同一含义 3.测试人员可据此判断恢复动作 | 版本功能.pdf：ADTC-0.1开发SDK、SAFW-0.1.0.1-TUX-03 API/Protocol/Config/Task；211.png：算法参数 | 恢复默认配置，停止测试激励，确认系统重新进入正常运行状态。
易用性测试 | 状态查询 | APP-BB-038 | 当前生效Config查询 | P2 | 1.系统正常上电并进入正常工作模式 2.已加载在测版本SDK、Protocol、Config和Task配置 3.协议工具、日志接收和外设监听设备连接正常 | 1.运行中查询当前生效配置 2.修改参数并在生效后再次查询 3.比对查询结果和业务表现 | 1.查询结果反映当前真实生效值 2.待生效值和已生效值可区分 3.查询不影响业务周期 | 版本功能.pdf：ADTC-0.1开发SDK、SAFW-0.1.0.1-TUX-03 API/Protocol/Config/Task；211.png：算法参数 | 恢复默认配置，停止测试激励，确认系统重新进入正常运行状态。
易用性测试 | 状态查询 | APP-BB-039 | Task运行状态查询 | P2 | 1.系统正常上电并进入正常工作模式 2.已加载在测版本SDK、Protocol、Config和Task配置 3.协议工具、日志接收和外设监听设备连接正常 | 1.查询各Task运行状态、最近执行周期和错误计数 2.触发一个Task失败后再次查询 3.恢复后复查 | 1.状态查询字段完整且可读 2.失败Task和正常Task清晰区分 3.恢复后状态更新及时 | 版本功能.pdf：ADTC-0.1开发SDK、SAFW-0.1.0.1-TUX-03 API/Protocol/Config/Task；211.png：算法参数 | 恢复默认配置，停止测试激励，确认系统重新进入正常运行状态。
可维护性测试 | 故障解耦 | APP-BB-040 | API与Protocol故障解耦记录 | P1 | 1.系统正常上电并进入正常工作模式 2.已加载在测版本SDK、Protocol、Config和Task配置 3.协议工具、日志接收和外设监听设备连接正常 | 1.分别制造Protocol格式错误和API参数错误 2.导出日志和应答 3.检查错误归属 | 1.协议层错误和API层错误可区分 2.错误记录包含层级、命令字和参数信息 3.定位信息足以分派给对应模块 | 版本功能.pdf：ADTC-0.1开发SDK、SAFW-0.1.0.1-TUX-03 API/Protocol/Config/Task；211.png：算法参数 | 恢复默认配置，停止测试激励，确认系统重新进入正常运行状态。
可维护性测试 | 版本追溯 | APP-BB-041 | Protocol版本错误追溯 | P1 | 1.系统正常上电并进入正常工作模式 2.已加载在测版本SDK、Protocol、Config和Task配置 3.协议工具、日志接收和外设监听设备连接正常 | 1.使用不兼容Protocol版本发送请求 2.查看应答和日志 3.再使用兼容版本复测 | 1.不兼容版本被明确拒绝 2.日志包含请求版本和当前支持版本 3.兼容版本可正常处理 | 版本功能.pdf：ADTC-0.1开发SDK、SAFW-0.1.0.1-TUX-03 API/Protocol/Config/Task；211.png：算法参数 | 恢复默认配置，停止测试激励，确认系统重新进入正常运行状态。
可维护性测试 | Config追溯 | APP-BB-042 | Config加载失败追溯 | P1 | 1.系统正常上电并进入正常工作模式 2.已加载在测版本SDK、Protocol、Config和Task配置 3.协议工具、日志接收和外设监听设备连接正常 | 1.制造Config校验失败、字段缺失和类型错误三类失败 2.导出加载日志 3.检查故障码和字段信息 | 1.加载失败原因可准确区分 2.日志包含文件、字段或校验信息 3.不会只给出笼统失败提示 | 版本功能.pdf：ADTC-0.1开发SDK、SAFW-0.1.0.1-TUX-03 API/Protocol/Config/Task；211.png：算法参数 | 恢复默认配置，停止测试激励，确认系统重新进入正常运行状态。
可维护性测试 | Task追溯 | APP-BB-043 | Task失败上下文记录 | P1 | 1.系统正常上电并进入正常工作模式 2.已加载在测版本SDK、Protocol、Config和Task配置 3.协议工具、日志接收和外设监听设备连接正常 | 1.让指定Task在执行中返回错误或超时 2.导出日志和Task状态 3.检查上下文信息 | 1.日志记录Task名称或ID、周期号、输入摘要和错误码 2.上下文足以复现问题 3.恢复后历史失败仍可查询 | 版本功能.pdf：ADTC-0.1开发SDK、SAFW-0.1.0.1-TUX-03 API/Protocol/Config/Task；211.png：算法参数 | 撤销故障注入，恢复线缆和配置，清除告警后重启确认系统恢复正常。