## 安全调度
类别 | 功能 | 用例编号 | 用例名称 | 用例优先级 | 前置条件 | 操作步骤 | 预期结果 | 需求信息 | 条件恢复 | 配置环境 | 执行方式 | 是否必选用例 | 累计测试结果 | 备注 | 测试结果 | 备注
功能测试 | 相位调度 |  | 输入、应用、输出相位顺序验证 | P0 | 1.系统正常上电并进入正常工作模式 2.仿真平台、总线分析仪、日志接收工具连接正常 3.在测版本和配置文件已加载完成 | 1.以固定周期注入传感器、外设反馈和数据链报文 2.同时抓取输入端口、应用状态上报、输出端口的时间戳 3.连续记录不少于1000个安全调度周期 | 1.每个周期均按输入采集、应用计算、输出发送的顺序执行 2.输出报文只出现在输出相位窗口内，中间相位无零散业务输出 3.周期内未出现相位跳转、乱序或漏执行
功能测试 | 相位调度 |  | 10ms安全周期连续性验证 | P0 | 1.系统正常上电并进入正常工作模式 2.仿真平台、总线分析仪、日志接收工具连接正常 3.在测版本和配置文件已加载完成 | 1.让系统在典型输入负载下连续运行 2.记录周期起点、输出完成点和周期号 3.统计不少于10分钟的周期长度 | 1.周期号连续递增，无跳号或回退 2.单周期长度满足10ms调度约束及项目定义的抖动范围 3.周期异常时日志能指出异常周期和模块
功能测试 | 输入任务调度 |  | IMU姿态数据参与调度 | P0 | 1.系统正常上电并进入正常工作模式 2.仿真平台、总线分析仪、日志接收工具连接正常 3.在测版本和配置文件已加载完成 | 1.通过CAN-11发送合法IMU姿态数据，依次改变Pitch/Roll/Yaw 2.保持其他输入不变 3.记录系统输出和状态上报 | 1.安全调度将IMU数据纳入本周期输入快照 2.输出或状态上报能体现姿态数据变化 3.无旧姿态覆盖新姿态、无跨通道污染
功能测试 | 输入任务调度 |  | GPS/RTK定点数据参与调度 | P1 | 1.系统正常上电并进入正常工作模式 2.仿真平台、总线分析仪、日志接收工具连接正常 3.在测版本和配置文件已加载完成 | 1.发送合法GPS/RTK定位数据 2.分别构造位置连续变化和静止两种场景 3.监听状态上报和控制输出 | 1.定位数据被调度器按周期采集并交由应用任务使用 2.连续变化场景下状态上报连续，无异常跳点 3.静止场景下输出保持稳定，无随机漂移
功能测试 | 输入任务调度 |  | 空速计数据参与调度 | P1 | 1.系统正常上电并进入正常工作模式 2.仿真平台、总线分析仪、日志接收工具连接正常 3.在测版本和配置文件已加载完成 | 1.向系统发送低速、巡航、高速三档空速数据 2.每档保持至少50个周期 3.检查系统状态上报和控制输出 | 1.空速数据在对应周期被采集并参与应用计算 2.各档位输出趋势与空速变化一致 3.无超周期滞留或异常抖动
功能测试 | 输入任务调度 |  | 外设反馈参与本周期调度 | P0 | 1.系统正常上电并进入正常工作模式 2.仿真平台、总线分析仪、日志接收工具连接正常 3.在测版本和配置文件已加载完成 | 1.模拟舵机、电调或发动机反馈数据变化 2.观察应用任务状态和后续控制输出 3.记录反馈数据进入系统到输出变化的周期数 | 1.合法外设反馈被输入任务采集并提供给应用任务 2.反馈变化按定义周期反映到控制或状态上报中 3.异常反馈不会覆盖其他外设状态
功能测试 | 输入任务调度 |  | 地面站自定义协议指令触发调度 | P0 | 1.系统正常上电并进入正常工作模式 2.仿真平台、总线分析仪、日志接收工具连接正常 3.在测版本和配置文件已加载完成 | 1.按自定义协议发送合法控制指令 2.同时保持传感器数据正常输入 3.监听系统应答、状态上报和外设输出 | 1.数据链指令在输入任务中被采集并在应用任务中生效 2.系统返回合法应答或状态变化 3.不会阻塞传感器输入和输出任务
功能测试 | 输入任务调度 |  | MAVLink 2.0遥控器数据调度 | P1 | 1.系统正常上电并进入正常工作模式 2.仿真平台、总线分析仪、日志接收工具连接正常 3.在测版本和配置文件已加载完成 | 1.发送合法MAVLink 2.0心跳和控制量报文 2.周期性改变遥控器杆量 3.监听系统输出和链路状态 | 1.安全调度正常采集MAVLink 2.0遥控器数据 2.输出随控制量变化而变化 3.双向心跳正常，不影响其他输入任务
功能测试 | 输入任务调度 |  | 遥控器高频下发数据调度 | P1 | 1.系统正常上电并进入正常工作模式 2.仿真平台、总线分析仪、日志接收工具连接正常 3.在测版本和配置文件已加载完成 | 1.将遥控器控制报文频率提升至高于常规频率 2.连续发送10分钟 3.观察输出周期、链路状态和告警 | 1.安全调度按周期采集最新有效控制量 2.高频输入不会挤占应用任务和输出任务时间 3.无调度超时
功能测试 | 并发输入调度 |  | 多源数据同周期并发处理 | P0 | 1.系统正常上电并进入正常工作模式 2.仿真平台、总线分析仪、日志接收工具连接正常 3.在测版本和配置文件已加载完成 | 1.在同一输入窗口并发注入传感器、外设反馈、数据链和遥控器数据 2.记录各类数据被采集的周期号 3.检查应用任务读取到的数据集合 | 1.同周期多源数据均被采集，不发生互相覆盖 2.应用任务读取的数据集合完整且来源正确 3.输出结果与完整输入集合一致
功能测试 | 并发输入调度 |  | 同源多帧最新值选择 | P1 | 1.系统正常上电并进入正常工作模式 2.仿真平台、总线分析仪、日志接收工具连接正常 3.在测版本和配置文件已加载完成 | 1.在同一周期内对同一传感器连续发送两帧不同值 2.确保第二帧仍位于输入窗口内 3.比对本周期输出使用的输入值 | 1.系统按定义使用最新合法帧 2.旧帧不会覆盖新帧 3.选择结果在日志或状态中可追溯
功能测试 | 周期边界 |  | 输入窗口边界数据处理 | P0 | 1.系统正常上电并进入正常工作模式 2.仿真平台、总线分析仪、日志接收工具连接正常 3.在测版本和配置文件已加载完成 | 1.分别在输入窗口刚打开、即将关闭、关闭后注入可识别数据 2.抓取该数据对应的应用状态和输出周期 3.重复执行50轮边界注入 | 1.窗口内数据参与本周期处理 2.窗口关闭后到达的数据不会污染本周期结果 3.边界处理稳定，无偶发提前或延后混用
功能测试 | 周期边界 |  | 跨相位输入隔离 | P0 | 1.系统正常上电并进入正常工作模式 2.仿真平台、总线分析仪、日志接收工具连接正常 3.在测版本和配置文件已加载完成 | 1.在应用计算相位期间改变外部传感器状态 2.监听本周期输出和下一周期输出 3.比对两次输出对应的数据版本 | 1.本周期输出只基于输入相位采集的数据 2.应用相位期间的新数据最早在下一周期生效 3.不会出现新旧数据混合计算结果
功能测试 | 边界输入 |  | 单周期输入数量边界 | P1 | 1.系统正常上电并进入正常工作模式 2.仿真平台、总线分析仪、日志接收工具连接正常 3.在测版本和配置文件已加载完成 | 1.按接口规格构造单周期最大数量输入报文 2.逐步增加到超过设计容量1帧 3.记录采集数量、丢弃策略和周期耗时 | 1.容量内报文全部按规则处理 2.超容量报文按定义丢弃、延后或限流，并有可观测记录 3.不影响下一相位按时执行
功能测试 | 边界输入 |  | 单帧长度边界处理 | P1 | 1.系统正常上电并进入正常工作模式 2.仿真平台、总线分析仪、日志接收工具连接正常 3.在测版本和配置文件已加载完成 | 1.分别发送最小长度、最大合法长度和超长输入帧 2.观察解析结果和调度周期 | 1.合法长度帧被正确采集和传递 2.超长帧被拒收或截断处理，结果明确可查 3.超长输入不导致缓冲区污染或周期超时
功能测试 | 分段输入 |  | 跨包碎片重组调度 | P1 | 1.系统正常上电并进入正常工作模式 2.仿真平台、总线分析仪、日志接收工具连接正常 3.在测版本和配置文件已加载完成 | 1.将一条长串口协议报文拆分为多段发送 2.控制分段落在同一周期和跨周期两种情况 3.监听最终解析结果和输出周期 | 1.完整分段按协议重组成一条有效输入 2.未收齐的半包不会提前触发应用任务 3.跨周期重组不破坏安全周期顺序
功能测试 | 失联处理 |  | 输入停止和恢复下的调度维持 | P0 | 1.系统正常上电并进入正常工作模式 2.仿真平台、总线分析仪、日志接收工具连接正常 3.在测版本和配置文件已加载完成 | 1.在正常运行中停止某一类传感器输入 2.保持其他输入和应用任务正常运行 3.再恢复该传感器输入 4.观察调度周期、告警和输出策略 | 1.停止该类输入后安全调度继续按周期运行 2.不再有该类传感器数据对应输出 3.恢复输入后数据需通过完整性和时序判定后重新参与调度 4.恢复过程无突变危险输出
功能测试 | 失联处理 |  | 地面站双向心跳维持调度 | P1 | 1.系统正常上电并进入正常工作模式 2.仿真平台、总线分析仪、日志接收工具连接正常 3.在测版本和配置文件已加载完成 | 1.地面站按规定频率发送心跳 2.系统持续运行并发送状态/心跳 3.短暂停止地面站心跳1个周期后恢复 | 1.心跳正常时安全调度业务持续运行 2.短暂心跳丢失不导致调度停摆 3.恢复后链路状态回到正常，周期输出不断帧
功能测试 | 失联处理 |  | 遥控器双向心跳维持调度 | P1 | 1.系统正常上电并进入正常工作模式 2.仿真平台、总线分析仪、日志接收工具连接正常 3.在测版本和配置文件已加载完成 | 1.遥控器按规定频率发送心跳 2.系统持续运行并发送状态/心跳 3.短暂停止遥控器心跳1个周期后恢复 | 1.心跳正常时安全调度业务持续运行 2.短暂心跳丢失不导致调度停摆 3.恢复后链路状态回到正常，周期输出不断帧
功能测试 | 失联处理 |  | 全输入静默下的安全维持 | P0 | 1.系统正常上电并进入正常工作模式 2.仿真平台、总线分析仪、日志接收工具连接正常 3.在测版本和配置文件已加载完成 | 1.停止外部传感器、外设反馈、数据链和遥控器输入 2.持续监听输出端口、状态上报和日志 3.保持静默状态不少于规定超时时间 | 1.系统不输出基于未知输入的危险控制量 2.按安全策略进入保持、降级或闭锁状态 3.日志记录全静默原因和处置结果
功能测试 | 新增外设调度纳入能力 |  | 新接入外设纳入调度 | P1 | 1.系统正常上电并进入正常工作模式 2.仿真平台、总线分析仪、日志接收工具连接正常 3.在测版本和配置文件已加载完成 | 1.系统运行中新接入外设 2.触发发送合法数据 3.观察输出变化 | 1.新接入的外设输入数据能成功参与调度 2.输出体现外设变化
功能测试 | 应用任务调度 |  | 应用任务调度验证 | P0 | 1.系统正常上电并进入正常工作模式 2.仿真平台、总线分析仪、日志接收工具连接正常 3.在测版本和配置文件已加载完成，已加载1个APP应用 | 1.配置多个应用任务并输入可区分的触发数据 2.通过状态上报或日志记录每个任务的完成顺序 3.连续执行多轮不同输入组合 | 1.应用任务按配置顺序或依赖关系执行 2.任务间数据传递使用同一周期快照 3.无任务遗漏、重复或越序执行
功能测试 | 应用任务调度 |  | 多个APP应用任务调度验证 | P0 | 1.系统正常上电并进入正常工作模式 2.仿真平台、总线分析仪、日志接收工具连接正常 3.在测版本和配置文件已加载完成 | 1.分别配置1、2、3、4个应用APP任务 2.对每种配置注入相同周期输入并记录输出时刻 3.比较周期耗时、输出顺序和任务状态 | 1.不同APP数量下调度顺序可重复 2.输出仍在规定周期内完成 3.增加APP数量不会造成未定义的任务抢占或乱序
功能测试 | 余度管理调度 |  | 余度管理任务参与周期调度 | P0 | 1.系统正常上电并进入正常工作模式 2.仿真平台、总线分析仪、日志接收工具连接正常 3.在测版本和配置文件已加载完成 | 1.在正常运行中构造主备状态变化或健康度变化 2.监听余度状态上报和安全调度输出 3.记录余度管理任务与控制任务的执行关系 | 1.余度管理任务按定义周期参与调度 2.主备状态变化不会破坏输入、应用、输出相位顺序 3.状态变化和输出策略一致
功能测试 | 调参调试调度 |  | 运行中调参命令周期边界生效 | P1 | 1.系统正常上电并进入正常工作模式 2.仿真平台、总线分析仪、日志接收工具连接正常 3.在测版本和配置文件已加载完成 | 1.在系统稳定运行中下发合法调参命令 2.持续监听配置值、应用输出和周期耗时 3.在不同周期相位重复下发 | 1.参数在明确的周期边界生效 2.生效前后输出无半周期混用 3.调参处理不拖延安全调度周期
功能测试 | 调参调试调度 |  | 调试命令不阻塞安全任务 | P1 | 1.系统正常上电并进入正常工作模式 2.仿真平台、总线分析仪、日志接收工具连接正常 3.在测版本和配置文件已加载完成 | 1.连续下发查询传感器、系统状态等调试命令 2.同时保持典型飞行输入负载 3.统计调试响应时延和安全周期耗时 | 1.调试命令得到明确响应或忙状态 2.安全输入、应用、输出任务优先完成 3.调试高频请求不会造成周期超时
性能测试 | 周期耗时 |  | 安全调度10ms周期抖动测试 | P0 | 1.系统正常上电并进入正常工作模式 2.仿真平台、总线分析仪、日志接收工具连接正常 3.在测版本和配置文件已加载完成 | 1.以典型飞行负载连续输入IMU、GPS/RTK、空速、遥控器、地面站数据 2.连续采集不少于10000个输出周期时间戳 3.统计周期均值、最大值、最小值和抖动 | 1.调度周期稳定在10ms工程要求范围内 2.周期抖动不超过规定阈值 3.无连续漂移、漏周期或突发长周期
性能测试 | 周期耗时 |  | 复杂算法场景周期上限 | P0 | 1.系统正常上电并进入正常工作模式 2.仿真平台、总线分析仪、日志接收工具连接正常 3.在测版本和配置文件已加载完成 | 1.配置项目允许的最高复杂度控制算法 2.施加对应输入并连续运行 3.统计每周期应用相位和总周期耗时 | 1.总周期耗时满足10ms安全周期约束 2.应用相位耗时低于设计预算 3.达到预算边界时有监控或告警记录
性能测试 | 周期耗时 |  | 满输入负载下周期抖动测试 | P0 | 1.系统正常上电并进入正常工作模式 2.仿真平台、总线分析仪、日志接收工具连接正常 3.在测版本和配置文件已加载完成 | 1.同时打开全部声明输入链路并按最大频率发送 2.记录周期起点抖动和输出完成时刻 3.持续运行不少于1小时 | 1.调度周期稳定在10ms工程要求范围内 2.无输入堆积导致的输出拖尾 3.统计结果可通过日志追溯
性能测试 | 日志并发影响 |  | 高频日志下安全周期保持 | P1 | 1.系统正常上电并进入正常工作模式 2.仿真平台、总线分析仪、日志接收工具连接正常 3.在测版本和配置文件已加载完成 | 1.在应用任务中触发高频日志输出 2.同时进行输入和输出负载 3.统计安全周期耗时、日志丢弃和输出延迟 | 1.日志输出不会抢占安全调度关键路径，仅在周期相位空闲阶段进行输出 2.必要时日志被限流或丢弃且有统计 3.控制输出周期仍满足要求
安全测试 | 异常输入防护 |  | CAN异常帧不破坏调度 | P0 | 1.系统正常上电并进入正常工作模式 2.仿真平台、总线分析仪、日志接收工具连接正常 3.在测版本和配置文件已加载完成 | 1.向输入CAN通道注入错误ID、错误DLC、CRC异常和高频噪声帧 2.同时保持合法业务输入 3.观察调度周期和输出策略 | 1.非法CAN帧被丢弃或隔离 2.合法输入仍按周期处理 3.无异常帧导致的死机、复位或危险输出
安全测试 | 异常输入防护 |  | 传感器半包/错包/乱序输入防护 | P0 | 1.系统正常上电并进入正常工作模式 2.仿真平台、总线分析仪、日志接收工具连接正常 3.在测版本和配置文件已加载完成 | 1.发送正常传感器数据作为基线 2.依次注入半包、CRC错误包、字段乱序包、时间戳回退包 3.恢复正常数据输入 | 1.异常传感器数据不参与本周期应用计算 2.系统保持上一有效状态 3.恢复正常后按新数据继续调度，无复位或失控输出
安全测试 | 异常输入防护 |  | 地面站非法Payload拦截 | P0 | 1.系统正常上电并进入正常工作模式 2.仿真平台、总线分析仪、日志接收工具连接正常 3.在测版本和配置文件已加载完成 | 1.通过地面站链路发送命令字合法但payload长度或字段非法的报文 2.监听应用任务触发和外设输出 3.检查应答和故障日志 | 1.非法payload不会触发业务任务 2.系统返回明确拒绝或错误状态 3.外设输出保持原安全策略
安全测试 | 运行模式保护 |  | 运行中升级请求安全拦截 | P0 | 1.系统正常上电并进入正常工作模式 2.仿真平台、总线分析仪、日志接收工具连接正常 3.在测版本和配置文件已加载完成 | 1.系统处于正常运行模式时发送升级开始命令 2.保持控制输入并监听输出端口 3.查看升级状态和安全调度日志 | 1.正常运行模式下未授权升级请求被拒绝 2.不擦写Flash，不影响安全调度运行 3.拒绝原因可在日志或升级工具中查看
可靠/稳定性测试 | 长稳运行 |  | 典型链路长时间调度稳定性 | P1 | 1.系统正常上电并进入正常工作模式 2.仿真平台、总线分析仪、日志接收工具连接正常 3.在测版本和配置文件已加载完成 | 1.构造典型飞行输入、数据链和外设输出闭环 2.连续运行7x24小时并保存周期统计 3.每隔固定时间检查状态和日志 | 1.周期号连续，未发生无故复位或任务挂死 2.周期耗时、抖动均符合要求，不会持续恶化 3.异常统计为0或符合准入标准
可靠/稳定性测试 | 长稳运行 |  | 满载长时间调度稳定性 | P1 | 1.系统正常上电并进入正常工作模式 2.仿真平台、总线分析仪、日志接收工具连接正常 3.在测版本和配置文件已加载完成 | 1.构造满负载飞行输入、数据链和外设输出闭环 2.连续运行7x24小时并保存周期统计 3.每隔固定时间检查状态和日志 | 1.周期号连续，未发生无故复位或任务挂死 2.周期耗时、抖动均符合要求，不会持续恶化 3.异常统计为0或符合准入标准
可靠/稳定性测试 | 恢复能力稳定性 |  | 反复断开连接外设参与调度恢复 | P1 | 1.系统正常上电并进入正常工作模式 2.仿真平台、总线分析仪、日志接收工具连接正常 3.在测版本和配置文件已加载完成 | 1.反复断开连接某传感器输入50次 2.观察调度维持情况和输出变化 | 1.断开后安全调度继续按周期运行 2.不再有该类传感器数据对应输出 3.恢复输入后数据需通过完整性和时序判定后重新参与调度 4.恢复过程无突变危险输出 5.反复操作不会出现调度异常情况
可靠/稳定性测试 | 降级联动 |  | 底层降级时输出调度闭锁 | P0 | 1.系统正常上电并进入正常工作模式 2.仿真平台、总线分析仪、日志接收工具连接正常 3.在测版本和配置文件已加载完成 | 1.通过测试工装触发底层降级处置或安全监控闭锁 2.同时保持应用任务产生输出 3.监听所有外设输出端口 | 1.安全调度停止下发动态驱动输出 2.降级状态、原因和周期号被记录 3.解除故障前不会自动恢复危险输出
兼容性测试 | 协议兼容 |  | CAN2.0、CANFD和DroneCAN输入兼容 | P1 | 1.系统正常上电并进入正常工作模式 2.仿真平台、总线分析仪、日志接收工具连接正常 3.在测版本和配置文件已加载完成 | 1.分别按CAN2.0、CANFD、DroneCAN格式发送受支持输入 2.混合发送不同格式报文 3.监听解析结果和调度周期 | 1.受支持协议均能按通道配置正确进入输入任务 2.不支持或未配置格式被明确拒绝 3.混合输入不影响安全周期顺序
兼容性测试 | 调参通道兼容 |  | 调试串口和地面站调参一致性 | P1 | 1.系统正常上电并进入正常工作模式 2.仿真平台、总线分析仪、日志接收工具连接正常 3.在测版本和配置文件已加载完成 | 1.分别通过调试串口和地面站通道查询同一参数 2.通过一个通道修改参数后用另一个通道查询 3.观察周期边界生效情况 | 1.两个通道看到的参数值一致 2.修改生效规则一致且可追溯 3.并发调参冲突按定义仲裁
容量测试 | 输入泛洪 |  | 数据泛洪下安全调度保护 | P0 | 1.系统正常上电并进入正常工作模式 2.仿真平台、总线分析仪、日志接收工具连接正常 3.在测版本和配置文件已加载完成 | 1.对数据链和传感器通道施加超过额定速率的数据洪峰 2.持续监听周期耗时、丢弃统计和输出端口 3.在洪峰结束后恢复正常速率 | 1.系统对过载输入执行限流、丢弃或隔离 2.关键安全周期不被拖垮 3.洪峰结束后可恢复正常处理
容量测试 | 满载并发 |  | 全传感器与数据链并发容量 | P1 | 1.系统正常上电并进入正常工作模式 2.仿真平台、总线分析仪、日志接收工具连接正常 3.在测版本和配置文件已加载完成 | 1.按规格同时启用所有传感器、外设反馈、遥控器和地面站输入 2.以最大典型频率运行不少于30分钟 3.统计采集成功率和输出时延 | 1.关键输入无持续漏采 2.输出时延和周期耗时满足设计限制 3.容量指标和异常统计可导出
易用性测试 | 状态展示 |  | 安全调度状态上报可读性 | P2 | 1.系统正常上电并进入正常工作模式 2.仿真平台、总线分析仪、日志接收工具连接正常 3.在测版本和配置文件已加载完成 | 1.查询地面站或调试工具中的调度状态 2.触发正常、输入丢失、周期超时三类状态 3.检查状态字段、告警文字和刷新周期 | 1.状态展示能区分正常、降级和异常原因 2.关键字段包含周期号、相位、耗时和故障源 3.文字表达便于测试人员定位问题
可维护性测试 | 日志追溯 |  | 调度异常日志可定位 | P1 | 1.系统正常上电并进入正常工作模式 2.仿真平台、总线分析仪、日志接收工具连接正常 3.在测版本和配置文件已加载完成 | 1.分别制造输入超时、应用耗时过长、输出闭锁异常 2.导出网口日志和状态记录 3.按周期号回放异常发生前后数据 | 1.日志包含模块号、周期号、相位和故障码 2.能够区分输入、应用、输出不同异常来源 3.恢复后保留必要诊断信息
可维护性测试 | 资源保护 |  | 应用栈深和内存保护可观测 | P1 | 1.系统正常上电并进入正常工作模式 2.仿真平台、总线分析仪、日志接收工具连接正常 3.在测版本和配置文件已加载完成 | 1.运行最大任务组合和最大输入负载 2.查询或记录栈深、内存水位和保护告警 3.逐步增加负载到设计边界 | 1.资源使用保持在允许范围内 2.达到阈值时产生明确告警，不发生静默破坏 3.告警能关联到具体APP或任务

## 安全监控
类别 | 功能 | 用例编号 | 用例名称 | 用例优先级 | 前置条件 | 操作步骤 | 预期结果 | 需求信息 | 条件恢复 | 配置环境 | 执行方式 | 是否必选用例 | 累计测试结果 | 备注 | 测试结果 | 备注
功能测试 | 数据流监控 |  | 输入相位单相位特征值合法放行 | P0 | 1.系统正常上电并进入正常工作模式 2.安全监控状态、日志接收和总线监听工具可用 | 1.输入合法数据并让输入相位完整执行 2.读取或观察该相位监控结果 3.连续执行多轮合法周期 | 1.单相位任务特征值与预期一致 2.监控模块不产生误告警或误闭锁 3.后续相位正常继续执行
功能测试 | 数据流监控 |  | 应用相位单相位特征值合法放行 | P0 | 1.系统正常上电并进入正常工作模式 2.安全监控状态、日志接收和总线监听工具可用 | 1.输入合法数据并让应用任务相位完整执行 2.读取或观察该相位监控结果 3.连续执行多轮合法周期 | 1.单相位任务特征值与预期一致 2.监控模块不产生误告警或误闭锁 3.后续相位正常继续执行
功能测试 | 数据流监控 |  | 输出相位单相位特征值合法放行 | P0 | 1.系统正常上电并进入正常工作模式 2.安全监控状态、日志接收和总线监听工具可用 | 1.输入合法数据并让输出相位完整执行 2.读取或观察该相位监控结果 3.连续执行多轮合法周期 | 1.单相位任务特征值与预期一致 2.监控模块不产生误告警或误闭锁 3.后续生成周期末特征值进行喂狗
功能测试 | 数据流监控 |  | 周期末特征值闭环放行 | P0 | 1.系统正常上电并进入正常工作模式 2.安全监控状态、日志接收和总线监听工具可用 | 1.让输入、应用、输出三类任务按标准流程完成 2.在周期末读取数据流监控结果 3.比对状态上报和日志 | 1.周期级特征值闭环校验通过 2.结果只在闭环通过后对外发送 3.校验结果与周期号对应
功能测试 | 数据流监控 |  | 跳过应用相位异常检测 | P0 | 1.系统正常上电并进入正常工作模式 2.安全监控状态、日志接收和总线监听工具可用 | 1.在测试模式下使应用任务不执行而直接进入输出相位 2.监听输出端口和监控结果 3.检查故障日志 | 1.特征值缺失被数据流监控识别 2.输出被拒绝 3.日志指明缺失的应用相位
功能测试 | 数据流监控 |  | 相位乱序执行异常检测 | P0 | 1.系统正常上电并进入正常工作模式 2.安全监控状态、日志接收和总线监听工具可用 | 1.通过测试工装模拟输出相位早于应用相位完成 2.记录监控判定和端口输出 | 1.乱序执行被判定为数据流异常 2.异常周期不产生有效外设输出，系统导向安全 3.故障记录包含预期顺序和实际顺序
功能测试 | 数据流监控 |  | 相位重复执行异常检测 | P1 | 1.系统正常上电并进入正常工作模式 2.安全监控状态、日志接收和总线监听工具可用 | 1.模拟同一周期内某相位重复上报完成 2.观察周期特征值和监控告警 | 1.重复相位导致特征值非法或重复标记 2.监控模块触发明确告警 3.系统导向安全
功能测试 | 时序流监控 |  | 输入相位耗时超限识别 | P0 | 1.系统正常上电并进入正常工作模式 2.安全监控状态、日志接收和总线监听工具可用 | 1.通过测试工装延长输入相位处理时间 2.保持应用和输出逻辑不变 3.观察监控告警和外设输出 | 1.监控模块识别输入相位超限 2.记录超限相位、耗时和周期号 3.按安全策略限制后续输出或进入降级
功能测试 | 时序流监控 |  | 应用相位耗时超限识别 | P0 | 1.系统正常上电并进入正常工作模式 2.安全监控状态、日志接收和总线监听工具可用 | 1.注入高复杂度应用计算负载或测试延时 2.监听周期总耗时和输出端口 3.查看安全监控结果 | 1.应用相位超预算被准确识别 2.超限周期不会下发未经确认的控制结果 3.日志能定位到应用相位
功能测试 | 时序流监控 |  | 输出相位耗时超限识别 | P0 | 1.系统正常上电并进入正常工作模式 2.安全监控状态、日志接收和总线监听工具可用 | 1.构造多通道并发输出并人为延迟发送完成 2.记录输出相位结束时间 3.查看监控告警和闭锁动作 | 1.输出相位超限被监控发现 2.若超过安全阈值则阻断后续危险输出 3.告警包含输出相位和通道信息
功能测试 | 时序边界 |  | 10ms内合法周期不误触发 | P0 | 1.系统正常上电并进入正常工作模式 2.安全监控状态、日志接收和总线监听工具可用 | 1.构造单周期总耗时接近但不超过10ms的场景 2.连续运行不少于1000个周期 3.记录监控告警计数 | 1.合法边界内周期均被放行 2.不出现时序误告警或误闭锁 3.监控结果与实际耗时一致
功能测试 | 时序边界 |  | 10ms外越界周期触发保护 | P0 | 1.系统正常上电并进入正常工作模式 2.安全监控状态、日志接收和总线监听工具可用 | 1.构造单周期总耗时超过10ms的场景 2.监听输出闭锁、状态灯和日志 3.重复执行小幅越界和严重越界两种场景 | 1.越界周期被识别并产生告警 2.越界按安全策略闭锁输出并触发看门狗，导向安全 3.故障原因可追溯到具体周期
功能测试 | 周期隔离 |  | 跨周期特征值清零验证 | P1 | 1.系统正常上电并进入正常工作模式 2.安全监控状态、日志接收和总线监听工具可用 | 1.连续运行多个正常周期并记录每周期特征值 2.在某周期注入相位异常后恢复正常 3.检查恢复正常后特征值起始状态 | 1.每个周期的特征值独立计算 2.异常周期残留不会污染后续系统恢复正常后的正常周期 3.恢复过程有明确状态记录，如系统重启
性能测试 | 监控精度 |  | 微小越界分辨能力 | P1 | 1.系统正常上电并进入正常工作模式 2.安全监控状态、日志接收和总线监听工具可用 | 1.分别构造接近阈值内侧如9.98ms和外侧如10.02ms的周期耗时 2.使用外部时钟设备记录真实耗时 3.比对监控判定结果 | 1.监控判定与外部测量一致 2.不会把阈值内合法周期误判为失败 3.阈值外周期能稳定触发异常
性能测试 | 监控开销 |  | 监控开启对周期耗时影响 | P1 | 1.系统正常上电并进入正常工作模式 2.安全监控状态、日志接收和总线监听工具可用 | 1.分别在关闭监控模式和监控开启模式下运行相同负载 2.统计周期耗时、CPU占用和输出时延 3.比较差异 | 1.监控开启后的耗时增加低于设计预算 2.输出周期仍满足10ms要求 3.开销数据可形成测试报告
性能测试 | 闭锁时延 |  | 故障到输出闭锁时延 | P0 | 1.系统正常上电并进入正常工作模式 2.安全监控状态、日志接收和总线监听工具可用 | 1.在外设输出前触发特征值失败或严重超时 2.使用总线分析仪记录最后一帧合法输出和闭锁时刻 3.重复多轮统计最大时延 | 1.故障确认到输出闭锁的时延满足安全要求 2.闭锁期间无新增动态控制报文 3.最大时延和测试条件可追溯
安全测试 | 输出闭锁 |  | 超时故障触发硬件输出闭锁 | P0 | 1.系统正常上电并进入正常工作模式 2.安全监控状态、日志接收和总线监听工具可用 | 1.制造严重周期超时或应用卡死 2.同时令应用产生持续控制输出 3.监听CAN、RS422和其他外设输出 | 1.安全监控触发后动态驱动输出被切断，系统自动导向重启或降级安全状态 2.舵机、电调、发动机相关端口不再发送危险指令 3.闭锁状态保持到故障恢复条件满足
安全测试 | 输出闭锁 |  | 特征值失败触发输出闭锁 | P0 | 1.系统正常上电并进入正常工作模式 2.安全监控状态、日志接收和总线监听工具可用 | 1.制造数据流特征值错误 2.保持输出任务具备可发送数据 3.抓取全部外设输出端口 | 1.特征值失败周期的控制数据不被发送，系统自动导向重启或降级安全状态 2.监控告警、端口闭锁和日志记录一致 3.系统不会重发故障前缓存的旧控制帧
安全测试 | 监控自保护 |  | 监控模块无响应保护 | P0 | 1.系统正常上电并进入正常工作模式 2.安全监控状态、日志接收和总线监听工具可用 | 1.通过测试工具使安全监控状态长时间不更新 2.保持安全调度继续产生输出请求 3.观察看门狗、闭锁和状态灯 | 1.监控无响应被识别为安全异常 2.系统进入如重启、降级、闭锁的保护流程 3.日志记录故障原因
安全测试 | 窗口看门狗 |  | 喂狗周期和值异常处置 | P0 | 1.系统正常上电并进入正常工作模式 2.安全监控状态、日志接收和总线监听工具可用 | 1.让软件喂狗周期早于下限、晚于上限或喂狗值错误 2.观察外部硬件狗动作和系统复位/拉死状态 3.记录复位后的输出端口状态 | 1.窗口看门狗能识别周期和值异常 2.异常后自动切断对外输出并关闭相关指示，重启系统 3.复位后非易失性以外寄存器恢复默认
安全测试 | 安全时钟 |  | 安全时钟频率和脉宽异常检测 | P1 | 1.系统正常上电并进入正常工作模式 2.安全监控状态、日志接收和总线监听工具可用 | 1.打开安全时钟 2.注入频率偏差、脉宽异常或断续脉冲 3.查询监控判定和原因记录 | 1.合法安全时钟被正确统计 2.频率、连续性或脉宽异常被记录为对应原因
安全测试 | 抗误报 |  | 合法通信噪声不触发安全闭锁 | P1 | 1.系统正常上电并进入正常工作模式 2.安全监控状态、日志接收和总线监听工具可用 | 1.在输入链路加入规格允许范围内的通信抖动和噪声 2.保持调度周期和特征值合法 3.持续观察监控告警 | 1.合法范围内扰动不触发误闭锁 2.安全监控不触发告警 3.系统输出保持稳定
可靠/稳定性测试 | 瞬态故障 |  | 单周期瞬时超时策略 | P1 | 1.系统正常上电并进入正常工作模式 2.安全监控状态、日志接收和总线监听工具可用 | 1.制造一次短暂周期超时后立即恢复正常负载 2.连续观察后续周期状态 3.检查告警保持和恢复规则 | 1.系统按定义记录瞬态超时 2.若策略允许恢复，后续周期恢复前需满足明确条件 3.不会在告警未清除时误发危险输出
可靠/稳定性测试 | 长稳监控 |  | 7x24小时无误降级验证 | P1 | 1.系统正常上电并进入正常工作模式 2.安全监控状态、日志接收和总线监听工具可用 | 1.在典型飞行负载下连续运行7x24小时 2.采集监控告警、周期耗时和输出闭锁次数 3.检查日志缓冲和资源占用 | 1.无无故监控告警、误闭锁等现象 2.监控资源占用稳定 3.长期日志可定位异常
可靠/稳定性测试 | 恢复条件 |  | 监控异常恢复条件验证 | P1 | 1.系统正常上电并进入正常工作模式 2.安全监控状态、日志接收和总线监听工具可用 | 1.触发一次安全监控异常 2.按恢复要求执行重启 3.再次运行正常输入输出闭环 | 1.恢复必须满足定义条件，不能自动越权恢复 2.恢复后监控状态清晰显示为正常 3.故障历史仍可查询
兼容性测试 | 升级兼容 |  | FOTA期间安全监控策略 | P1 | 1.系统正常上电并进入正常工作模式 2.安全监控状态、日志接收和总线监听工具可用 | 1.进入升级模式并执行合法升级流程 2.观察安全监控是否仍监视必要状态 3.尝试在升级期间触发业务输出 | 1.升级模式下业务输出保持关闭或受控挂起 2.必要监控和看门狗策略按升级模式执行 3.升级异常可触发保护而非危险输出
兼容性测试 | 启动兼容 |  | 启动初始化阶段监控策略 | P1 | 1.系统正常上电并进入正常工作模式 2.安全监控状态、日志接收和总线监听工具可用 | 1.冷启动设备并记录监控启动时刻 2.在外设接口尚未初始化前观察输出端口 3.检查启动阶段日志和状态灯 | 1.初始化未完成前不产生误告警或业务输出 2.监控接管时机清晰可查 3.启动失败进入安全状态
容量测试 | 故障容量 |  | 并发故障记录容量 | P1 | 1.系统正常上电并进入正常工作模式 2.安全监控状态、日志接收和总线监听工具可用 | 1.在同一周期内同时触发时序超限和特征值异常 2.导出故障日志和状态上报 | 1.故障均被记录 2.不会因为并发故障导致监控模块自身的内存溢出或逻辑混乱
易用性测试 | 告警展示 |  | 时序超时告警可读性 | P2 | 1.系统正常上电并进入正常工作模式 2.安全监控状态、日志接收和总线监听工具可用 | 1.制造输入、应用、输出三类时序超时 2.查看地面站、日志和状态灯提示 3.比对提示文字与故障来源 | 1.提示能区分超时相位和严重程度 2.包含周期号、耗时和阈值信息 3.测试人员无需查看源码即可定位方向
易用性测试 | 告警展示 |  | 数据流异常告警可读性 | P2 | 1.系统正常上电并进入正常工作模式 2.安全监控状态、日志接收和总线监听工具可用 | 1.制造跳过、重复、乱序三类数据流异常 2.读取告警字段和日志明文 3.确认恢复后的状态展示 | 1.告警能区分异常类型 2.明文提示与故障码一致 3.恢复后当前状态和历史故障区分清楚
可维护性测试 | 故障码 |  | 监控故障码唯一性验证 | P1 | 1.系统正常上电并进入正常工作模式 2.安全监控状态、日志接收和总线监听工具可用 | 1.逐项触发已定义的监控故障 2.导出故障码、模块号和详细信息 3.检查故障码表或解析工具显示 | 1.不同故障类型对应唯一或可区分故障码 2.故障码与模块号、行号关联正确 3.无多个故障共用含义不清的错误码
可维护性测试 | 故障保留 |  | 复位后故障原因保留 | P1 | 1.系统正常上电并进入正常工作模式 2.安全监控状态、日志接收和总线监听工具可用 | 1.触发一次安全监控告警 2.重新上电后查询最近故障原因 3.比对复位前日志和复位后记录 | 1.复位后能读取到关键故障原因 2.原因字段包含故障类型和发生周期或时间 3.不会被启动日志覆盖丢失

## 外设输入数据处理
类别 | 功能 | 用例编号 | 用例名称 | 用例优先级 | 前置条件 | 操作步骤 | 预期结果 | 需求信息 | 条件恢复 | 配置环境 | 执行方式 | 是否必选用例 | 累计测试结果 | 备注 | 测试结果 | 备注
功能测试 | 端口映射识别 |  | IMU报文仅CAN-11输入 | P0 | 1.系统正常上电并进入正常工作模式 2.对应CAN、RS422、RS485和日志监听工具连接正常 | 1.向CAN-11发送合法SBG IMU报文 2.之后保持CAN-11无该报文，将同一SBG IMU报文发送到非CAN-11端口 3.向RS422_1端口发送同一报文 4.观察解析状态和应用输出 | 1.CAN-11上的合法IMU数据被采集并参与计算 2.错误端口报文不被当作IMU有效数据，应用输入保持原状态或标记无效 3.日志能提示端口或协议不匹配
功能测试 | 端口映射识别 |  | 数据链报文仅RS422_1输入 | P0 | 1.系统正常上电并进入正常工作模式 2.对应CAN、RS422、RS485和日志监听工具连接正常 | 1.向RS422_1发送合法拓兴数据链控制指令 2.之后保持RS422_1保持静默，向其他RS422通道发送相同拓兴指令 3.向CAN发送同一报文 4.查看应用状态和日志 | 1.RS422_1上的合法数据链指令被解析并生效 2.错误串口、总线上的数据链报文被拒收，不会触发业务指令或状态切换 3.日志能提示端口或协议不匹配
功能测试 | 数据解析 |  | IMU SBG报文CAN-11解析 | P0 | 1.系统正常上电并进入正常工作模式 2.对应CAN、RS422、RS485和日志监听工具连接正常 | 1.通过CAN-11发送符合SBG协议的IMU姿态数据 2.抓取输入解析结果、状态上报和应用输出 3.覆盖正值、负值和零值姿态 | 1.Pitch、Roll、Yaw等字段按协议正确解析 2.工程值缩放、符号和精度满足要求 3.解析结果进入应用可读取数据区
功能测试 | 数据解析 |  | 拓兴数据链RS422_1控制指令解析 | P0 | 1.系统正常上电并进入正常工作模式 2.对应CAN、RS422、RS485和日志监听工具连接正常 | 1.通过RS422_1发送合法拓兴控制指令 2.监听系统应答、状态变化和输出端口 | 1.帧头、长度、命令字和校验均被正确解析 2.对应业务状态按预期变化 3.应答内容与命令执行结果一致
功能测试 | 数据解析 |  | GPS/RTK定位报文解析 | P1 | 1.系统正常上电并进入正常工作模式 2.对应CAN、RS422、RS485和日志监听工具连接正常 | 1.发送合法GPS和RTK定位数据 2.覆盖固定、浮点、无效定位三类状态 3.检查状态上报和应用输入 | 1.经纬度、高度、定位状态和时间字段解析正确 2.无效定位不会被当作可用数据 3.状态变化可被应用任务读取
功能测试 | 数据解析 |  | 空速计数据解析 | P1 | 1.系统正常上电并进入正常工作模式 2.对应CAN、RS422、RS485和日志监听工具连接正常 | 1.发送合法空速计报文并逐步改变空速值 2.覆盖低值、额定值和边界值 3.观察工程值和应用状态 | 1.空速字段按协议正确换算 2.边界值无符号位、单位或缩放错误 3.异常值按安全策略标记
功能测试 | 数据解析 |  | MAVLink 2.0遥控器报文解析 | P1 | 1.系统正常上电并进入正常工作模式 2.对应CAN、RS422、RS485和日志监听工具连接正常 | 1.发送MAVLink 2.0心跳和通道量报文 2.改变通道量、模式和心跳状态 3.监听解析结果和遥控器在线状态 | 1.心跳、模式和通道量字段解析正确 2.心跳停止后按定义进入失联状态 3.解析错误不会影响其他输入链路
功能测试 | 数据解析 |  | 自定义地面站协议请求解析 | P0 | 1.系统正常上电并进入正常工作模式 2.对应CAN、RS422、RS485和日志监听工具连接正常 | 1.通过地面站链路发送合法查询和控制报文 2.抓取系统应答和状态上报 3.覆盖状态数据上报和部分控制指令 | 1.自定义协议帧被正确识别和校验 2.查询类命令返回对应状态数据 3.控制类命令仅在权限和格式合法时生效
功能测试 | 数据解析 |  | 地面站传感器和状态数据上报闭环 | P1 | 1.系统正常上电并进入正常工作模式 2.对应CAN、RS422、RS485和日志监听工具连接正常 | 1.发送地面站要求的状态查询报文 2.监听返回的传感器和状态数据 3.比对输入源原始值和上报值 | 1.上报字段与当前系统状态一致 2.不同传感器数据来源清晰，不串字段 3.无效数据带有明确有效性标志
功能测试 | 数据分段重组 |  | RS422半包重组 | P1 | 1.系统正常上电并进入正常工作模式 2.对应CAN、RS422、RS485和日志监听工具连接正常 | 1.将一条合法RS422报文拆成两段发送 2.控制两段之间存在短间隔和长间隔两种情况 3.检查最终解析和超时处理 | 1.短间隔半包可按协议重组成完整帧 2.超时未收齐报文被丢弃并记录 3.半包不会触发错误业务指令
功能测试 | 数据分段重组 |  | 串口粘包连续解析 | P1 | 1.系统正常上电并进入正常工作模式 2.对应CAN、RS422、RS485和日志监听工具连接正常 | 1.将多条合法串口报文连续拼接发送 2.混入一条非法长度报文 3.观察每条报文的解析结果 | 1.连续合法报文逐条解析且顺序正确 2.非法报文被隔离，不影响后续合法帧同步 3.无粘包导致的字段错位
功能测试 | 数据新鲜度 |  | 同周期同源多帧取值规则 | P1 | 1.系统正常上电并进入正常工作模式 2.对应CAN、RS422、RS485和日志监听工具连接正常 | 1.同一周期内发送同一源头的旧值和新值 2.让应用任务读取该输入并产生状态变化 3.记录取值规则 | 1.系统按协议规则使用最新合法帧 2.旧值不会覆盖新值 3.取值结果可由状态或日志确认
功能测试 | 数据新鲜度 |  | 乱序时间戳报文处理 | P1 | 1.系统正常上电并进入正常工作模式 2.对应CAN、RS422、RS485和日志监听工具连接正常 | 1.先发送时间戳较新的报文，再发送较旧报文 2.观察应用输入状态和异常统计 3.恢复正常顺序后继续发送 | 1.过期报文不会回滚已更新状态 2.乱序统计或告警按定义记录 3.恢复正常后解析自动恢复
功能测试 | 边界输入 |  | 输入数据长度边界验证 | P1 | 1.系统正常上电并进入正常工作模式 2.对应CAN、RS422、RS485和日志监听工具连接正常 | 1.分别输入长度150字节数据（长度度范围内）、长度255字节数据（长度度最大值）、长度256字节数据（超出长度范围） 2.观察应用输入状态和异常统计 | 1. 注入的数据长度在范围内和长度为最大值时，均正常读取，数据完整，有对应输出 2.注入的数据长度超出范围，日志记录错误，数据被安全丢弃，没有输出
性能测试 | 解析耗时 |  | 高波特率串口解析耗时 | P0 | 1.系统正常上电并进入正常工作模式 2.对应CAN、RS422、RS485和日志监听工具连接正常 | 1.将RS422_1配置为系统支持的最高测试波特率 2.连续发送长拓兴协议报文 3.统计搬运、组包、校验和解析总耗时 | 1.解析耗时满足输入任务时间片预算 2.无丢字节、乱码或粘包误解析 3.高负载下安全周期不超时
性能测试 | 解析耗时 |  | 多源同周期解析耗时 | P1 | 1.系统正常上电并进入正常工作模式 2.对应CAN、RS422、RS485和日志监听工具连接正常 | 1.同周期并发发送IMU、GPS、空速、数据链和遥控器报文 2.统计输入处理相位耗时 3.重复执行不同数据组合 | 1.输入相位耗时低于设计预算 2.各源数据解析结果完整 3.不会因多源并发导致后续相位延迟
安全测试 | 完整性校验 |  | CRC错误输入拦截 | P0 | 1.系统正常上电并进入正常工作模式 2.对应CAN、RS422、RS485和日志监听工具连接正常 | 1.对传感器、数据链和遥控器报文分别构造CRC错误 2.持续发送合法报文作为对照 3.观察解析结果和业务触发 | 1.CRC错误帧全部拒收 2.合法帧不受错误帧影响 3.错误统计按端口和协议分类记录
安全测试 | 格式校验 |  | 长度字段不一致拦截 | P0 | 1.系统正常上电并进入正常工作模式 2.对应CAN、RS422、RS485和日志监听工具连接正常 | 1.构造长度字段小于、等于和大于实际长度的报文 2.覆盖CAN和串口协议 3.检查系统是否触发业务 | 1.长度不一致报文被拒收或丢弃 2.不会读取越界数据或拼接后续报文 3.日志能区分长度错误与CRC错误
安全测试 | 协议安全 |  | 合法链路非法Payload拒收 | P0 | 1.系统正常上电并进入正常工作模式 2.对应CAN、RS422、RS485和日志监听工具连接正常 | 1.在正确端口发送命令字合法但payload字段越界的报文 2.监听状态变化和外设输出 3.检查应答错误码 | 1.非法payload不触发业务动作 2.系统返回明确错误或记录拒收原因 3.输出端口不产生由非法payload导致的动作
安全测试 | 频率监控 |  | 输入频率过低和过高识别 | P1 | 1.系统正常上电并进入正常工作模式 2.对应CAN、RS422、RS485和日志监听工具连接正常 | 1.分别将同一输入源频率降到低于预期和升到高于预期 2.保持报文内容合法 3.查看频率统计和状态上报 | 1.低频、失联和过高频率能被区分 2.过高频率不会拖垮调度周期 3.频率统计可按协议ID查询
可靠/稳定性测试 | 总线恢复 |  | CAN BusOff后输入恢复 | P1 | 1.系统正常上电并进入正常工作模式 2.对应CAN、RS422、RS485和日志监听工具连接正常 | 1.制造某CAN输入通道BusOff 2.恢复总线并重新发送合法报文 3.观察通道状态和解析恢复 | 1.BusOff通道故障被隔离并记录 2.恢复后需满足定义条件才重新接收 3.其他CAN通道不受影响
可靠/稳定性测试 | 串口同步 |  | RS422噪声流后同步恢复 | P1 | 1.系统正常上电并进入正常工作模式 2.对应CAN、RS422、RS485和日志监听工具连接正常 | 1.向RS422输入注入随机噪声流 2.随后发送合法帧序列 3.观察帧同步恢复时间和错误统计 | 1.噪声流不触发业务指令 2.合法帧到来后能重新同步解析 3.错误统计不会持续增长到影响正常帧
可靠/稳定性测试 | 接口插拔 |  | 输入接口热插拔恢复 | P1 | 1.系统正常上电并进入正常工作模式 2.对应CAN、RS422、RS485和日志监听工具连接正常 | 1.运行期间拔插传感器或数据链输入线缆 2.恢复连接后发送合法报文 3.观察失联、恢复和解析状态 | 1.断开期间产生明确失联状态 2.恢复后报文通过校验重新生效 3.热插拔不引发系统复位或其他通道异常
可靠/稳定性测试 | 脏数据隔离 |  | 脏数据不污染合法状态 | P0 | 1.系统正常上电并进入正常工作模式 2.对应CAN、RS422、RS485和日志监听工具连接正常 | 1.在合法输入流中穿插CRC错误、长度错误、乱序和越界报文 2.持续记录应用可读输入状态 3.比较注入前后合法数据连续性 | 1.脏数据被隔离，不覆盖最后一次合法值 2.合法数据流可持续更新 3.脏数据统计按类型累加
可靠/稳定性测试 | 长期稳定 |  | 全输入链路7x24小时稳定性 | P1 | 1.系统正常上电并进入正常工作模式 2.对应CAN、RS422、RS485和日志监听工具连接正常 | 1.按规定频率打开全部输入链路 2.连续运行7x24小时 3.周期性导出解析统计、内存和错误计数 | 1.无持续丢包、解析卡死或内存增长 2.错误计数符合测试环境预期 3.输入和状态上报保持稳定
兼容性测试 | CAN协议 |  | CAN2.0、CANFD、DroneCAN输入兼容 | P1 | 1.系统正常上电并进入正常工作模式 2.对应CAN、RS422、RS485和日志监听工具连接正常 | 1.对支持的CAN通道分别发送CAN2.0、CANFD和DroneCAN报文 2.混合发送多种格式 3.观察解析和拒收策略 | 1.已配置协议能正确解析 2.未配置协议被明确拒收 3.混合格式不会导致通道状态混乱
兼容性测试 | 串口配置 |  | 460800bps串口输入兼容 | P1 | 1.系统正常上电并进入正常工作模式 2.对应CAN、RS422、RS485和日志监听工具连接正常 | 1.按460800bps配置指定串口输入 2.发送合法长报文和短报文 3.检查接收内容和解析结果 | 1.串口在460800bps下无乱码、丢字节 2.长短报文均可正确组包 3.波特率错误时不误解析为合法帧
容量测试 | 缓冲容量 |  | 输入缓冲区临界容量 | P1 | 1.系统正常上电并进入正常工作模式 2.对应CAN、RS422、RS485和日志监听工具连接正常 | 1.逐步提升CAN-11和RS422_1输入频率至缓冲临界 2.继续增加到超过容量 3.观察采集成功率、丢弃策略和恢复 | 1.容量内数据按规则缓存和处理 2.超容量数据有明确丢弃或覆盖策略 3.过载后队列可回到正常状态
容量测试 | CAN洪峰 |  | CAN输入数据泛洪保护 | P0 | 1.系统正常上电并进入正常工作模式 2.对应CAN、RS422、RS485和日志监听工具连接正常 | 1.对一个或多个CAN输入通道施加超过额定负载的数据洪峰 2.持续监听安全周期和解析统计 3.恢复到正常负载 | 1.系统对过载报文限流或丢弃 2.关键输入和调度周期保持受控 3.洪峰结束后通道可自动恢复
容量测试 | 串口洪峰 |  | 串口垃圾流泛洪保护 | P0 | 1.系统正常上电并进入正常工作模式 2.对应CAN、RS422、RS485和日志监听工具连接正常 | 1.向RS422输入持续发送随机字节流和超长无帧头数据 2.随后发送合法报文 3.观察解析恢复和内存状态 | 1.垃圾流不会导致内存溢出或任务卡死 2.合法报文可在定义时间内重新同步 3.日志记录泛洪或无效帧统计
易用性测试 | 状态查询 |  | 状态查询和工程值展示 | P2 | 1.系统正常上电并进入正常工作模式 2.对应CAN、RS422、RS485和日志监听工具连接正常 | 1.通过调试命令或地面站查询各输入源状态 2.同时改变传感器工程值和有效性 3.检查展示内容 | 1.状态展示包含端口、协议、有效性、更新时间和工程值 2.异常字段提示清楚 3.查询操作不影响输入处理周期
可维护性测试 | 故障解耦 |  | 端口级与协议级故障解耦记录 | P1 | 1.系统正常上电并进入正常工作模式 2.对应CAN、RS422、RS485和日志监听工具连接正常 | 1.分别制造物理端口断开、协议CRC错误和payload越界 2.导出日志和故障码 3.比对故障分类 | 1.端口故障、协议故障和业务字段故障可区分 2.故障码包含端口号或协议ID 3.定位信息足以指导复测

## 外设输出数据处理
类别 | 功能 | 用例编号 | 用例名称 | 用例优先级 | 前置条件 | 操作步骤 | 预期结果 | 需求信息 | 条件恢复 | 配置环境 | 执行方式 | 是否必选用例 | 累计测试结果 | 备注 | 测试结果 | 备注
功能测试 | 端口映射输出 |  | 舵机KST仅CAN-10输出 | P0 | 1.系统正常上电并进入正常工作模式 2.CAN、RS422和仿真数据链监听设备连接正常 | 1.构造一组舵机角度目标值 2.同时监听CAN-10和其他CAN通道以及串口端 3.按KST协议解析输出报文 | 1.舵机驱动报文只从CAN-10输出 2.报文ID、长度、数据字段和校验符合KST协议 3.其他CAN通道无舵机误输出
功能测试 | 端口映射输出 |  | 电调ESC仅CAN-09和CAN-12输出 | P0 | 1.系统正常上电并进入正常工作模式 2.CAN、RS422和仿真数据链监听设备连接正常 | 1.构造电调油门或转速目标值 2.监听CAN-09、CAN-12和其他CAN通道以及串口端 3.解析ESC驱动报文 | 1.ESC报文仅从CAN-09和CAN-12配置通道输出 2.两个通道的目标值与输入一致 3.其他通道无ESC误输出
功能测试 | 端口映射输出 |  | 发动机EP-15G仅RS422_3输出 | P0 | 1.系统正常上电并进入正常工作模式 2.CAN、RS422和仿真数据链监听设备连接正常 | 1.触发发动机控制指令 2.监听RS422_3和其他串口以及CAN通道 3.按EP-15G协议解析输出流 | 1.发动机控制报文仅从RS422_3输出 2.帧头、长度、字段和校验正确 3.其他串口无发动机误输出
功能测试 | 仿真数据链输出 |  | 仿真数据链状态上报 | P1 | 1.系统正常上电并进入正常工作模式 2.CAN、RS422和仿真数据链监听设备连接正常 | 1.触发系统状态、传感器和控制量上报 2.通过拓兴仿真数据链监听输出 3.比对上报字段和系统当前状态 | 1.仿真数据链报文格式符合定义 2.状态、传感器和控制量字段与系统一致 3.无字段错位、乱码或漏上报
功能测试 | 报文组包 |  | CAN输出字节序和缩放验证 | P0 | 1.系统正常上电并进入正常工作模式 2.CAN、RS422和仿真数据链监听设备连接正常 | 1.构造包含正负边界的舵机和电调目标值 2.抓取CAN输出报文并反解工程值 3.与输入目标值逐项比对 | 1.字节序、缩放因子和符号位正确 2.反解工程值无误 3.不同字段之间无错位
功能测试 | 报文组包 |  | RS422发动机输出字节序和缩放验证 | P0 | 1.系统正常上电并进入正常工作模式 2.CAN、RS422和仿真数据链监听设备连接正常 | 1.构造多组发动机控制量 2.抓取RS422_3输出流 3.按EP-15G协议反解字段 | 1.发动机控制字段与目标值一致 2.报文校验正确，无截断或乱码 3.边界值处理符合协议定义
功能测试 | 数据一致性 |  | 输出使用最新应用结果 | P0 | 1.系统正常上电并进入正常工作模式 2.CAN、RS422和仿真数据链监听设备连接正常 | 1.连续两个周期输入不同控制目标 2.记录应用结果时间戳和输出报文时间戳 3.比对输出工程值 | 1.每个输出周期使用对应周期的最新应用结果 2.不会发送上一周期过期结果 3.周期切换处无新旧结果混发
功能测试 | 数据一致性 |  | 无新结果时旧报文不误重发 | P1 | 1.系统正常上电并进入正常工作模式 2.CAN、RS422和仿真数据链监听设备连接正常 | 1.让应用任务因安全策略不产生新控制结果 2.监听外设输出端口 3.恢复应用结果后继续观察 | 1.无新合法结果时不重复下发旧危险控制量 2.端口按安全策略保持或闭锁 3.恢复后仅发送重新确认的合法结果
功能测试 | 边界输出 |  | 舵机角度边界输出 | P0 | 1.系统正常上电并进入正常工作模式 2.CAN、RS422和仿真数据链监听设备连接正常 | 1.分别构造舵机最小、最大和超过范围的目标角度 2.监听CAN-10输出 3.观察舵机或仿真动作 | 1.合法边界角度可正确输出 2.超范围角度按限幅或拒绝策略处理 3.处理结果有状态或日志记录
功能测试 | 边界输出 |  | 电调转速边界输出 | P0 | 1.系统正常上电并进入正常工作模式 2.CAN、RS422和仿真数据链监听设备连接正常 | 1.构造电调转速/油门低边界、高边界和越界值 2.监听CAN-09/12输出 3.比对输出报文和反馈 | 1.合法边界值正确输出 2.越界值不会下发为危险指令 3.两个ESC通道处理一致
功能测试 | 边界输出 |  | 发动机控制边界输出 | P0 | 1.系统正常上电并进入正常工作模式 2.CAN、RS422和仿真数据链监听设备连接正常 | 1.构造发动机控制量最小、最大和越界值 2.监听RS422_3输出 3.比对发动机仿真器反馈 | 1.合法边界值正确输出 2.越界值按协议或安全策略拒绝/限幅 3.反馈和与处理结果一致
性能测试 | 并发输出时长 |  | 多通道并发输出总时长 | P0 | 1.系统正常上电并进入正常工作模式 2.CAN、RS422和仿真数据链监听设备连接正常 | 1.同一输出相位内同时触发舵机、电调、发动机和仿真数据链输出 2.记录各通道首帧输出到末帧输出时长 3.重复多轮统计最大值 | 1.全部输出在输出相位预算内完成 2.没有拖尾到下一安全周期，高负载下时延无异常尖峰
性能测试 | 输出时延 |  | 各通道计算完成到首帧输出时延 | P0 | 1.系统正常上电并进入正常工作模式 2.CAN、RS422和仿真数据链监听设备连接正常 | 1.同一输出相位内同时触发舵机、电调、发动机和仿真数据链输出用 2.同步记录各输出端口从计算完成到输出第一帧报文时长 3.统计不同负载下时延 | 1.各首帧输出时延满足控制链路要求 2.高负载下时延无异常尖峰
性能测试 | 满载输出 |  | 全外设并发输出 | P1 | 1.系统正常上电并进入正常工作模式 2.CAN、RS422和仿真数据链监听设备连接正常 | 1.全外设通道按最大输出频率运行 2.同时保持日志和状态上报 3.统计周期耗时和输出丢帧 | 1.安全周期仍满足10ms约束 2.输出报文无队列积压
性能测试 | 优先级 |  | 输出优先级 | P1 | 1.系统正常上电并进入正常工作模式 2.CAN、RS422和仿真数据链监听设备连接正常 | 1.提高仿真数据链遥测输出频率到高负载 2.同时持续产生舵机、电调和发动机控制指令 3.比较控制输出和遥测输出时延 | 1.控制类输出优先级高于遥测类输出 2.遥测可限流但不影响控制输出时限 3.限流统计可查询
安全测试 | 输出限幅 |  | 超范围控制量限幅或拒绝 | P0 | 1.系统正常上电并进入正常工作模式 2.CAN、RS422和仿真数据链监听设备连接正常 | 1.对舵机、电调、发动机分别构造超范围控制量 2.监听所有输出端口 3.检查状态上报和日志 | 1.超范围控制量不会原样下发 2.系统按定义限幅、拒绝或闭锁 3.处置结果可追溯到具体控制对象
安全测试 | 报文完整性 |  | 输出报文CRC校验 | P0 | 1.系统正常上电并进入正常工作模式 2.CAN、RS422和仿真数据链监听设备连接正常 | 1.抓取各类输出报文 2.使用独立解析工具重新计算长度、校验和或CRC 3.对比报文字段 | 1.所有输出报文校验字段正确 2.接收端可按协议成功解析 3.校验错误场景不会被系统主动发送
安全测试 | 主备保护 |  | 备系状态禁止动态控制输出 | P0 | 1.系统正常上电并进入正常工作模式 2.CAN、RS422和仿真数据链监听设备连接正常 | 1.将本系置为备系或不可抢主状态 2.持续触发应用控制计算 3.监听全部外设输出端口 | 1.备系不发送动态控制指令 2.必要状态上报与控制输出区分清晰 3.主备切换后输出权限按状态更新
安全测试 | 闭锁保护 |  | 闭锁后旧报文不重发 | P0 | 1.系统正常上电并进入正常工作模式 2.CAN、RS422和仿真数据链监听设备连接正常 | 1.触发安全监控闭锁前记录最后一帧合法输出 2.闭锁后持续监听端口 3.解除故障并恢复系统 | 1.闭锁期间无旧控制报文重发 2.恢复后先重新确认应用结果再输出 3.闭锁和恢复日志完整
安全测试 | 通道隔离 |  | CAN BusOff单通道隔离 | P1 | 1.系统正常上电并进入正常工作模式 2.CAN、RS422和仿真数据链监听设备连接正常 | 1.分别制造CAN-09/10/12 BusOff，同时保持其他输出通道正常 2.监听各通道输出和状态上报 3.恢复后复测 | 1.CAN单通道故障被隔离并记录 2.其他输出通道不受影响 3.恢复需满足定义条件
安全测试 | 发送超时 |  | RS422_3发送超时捕获 | P1 | 1.系统正常上电并进入正常工作模式 2.CAN、RS422和仿真数据链监听设备连接正常 | 1.让RS422_3发送链路不可用或应答异常 2.触发发动机输出 3.观察发送超时、输出策略和日志 | 1.发送超时被识别为发动机输出链路故障 2.不会无限阻塞输出任务 3.故障恢复前按安全策略处理发动机指令
可靠/稳定性测试 | 异常拦截 |  | 特征值校验失败输出闭锁 | P0 | 1.系统正常上电并进入正常工作模式 2.CAN、RS422和仿真数据链监听设备连接正常 | 1.通过安全监控测试模式制造特征值失败 2.同时生成明确的控制输出请求 3.监听CAN-10、CAN-09/12和RS422_3 | 1.所有动态驱动输出被拦截 2.故障周期无控制报文发出 3.拦截原因和安全监控日志一致
可靠/稳定性测试 | 异常拦截 |  | 调度超时后的输出闭锁 | P0 | 1.系统正常上电并进入正常工作模式 2.CAN、RS422和仿真数据链监听设备连接正常 | 1.制造安全调度严重超时 2.保持外设输出请求存在 3.监听外设输出端口和状态灯 | 1.超时后输出端口进入闭锁安全状态 2.无超时周期计算结果被发送 3.状态灯和日志能指示超时闭锁
可靠/稳定性测试 | 输出恢复 |  | CAN输出断线恢复 | P1 | 1.系统正常上电并进入正常工作模式 2.CAN、RS422和仿真数据链监听设备连接正常 | 1.断开CAN-10或CAN-09/12负载连接 2.恢复线缆后重新触发合法输出 3.观察输出恢复和故障清除 | 1.断线期间故障被记录并进入安全策略 2.恢复后输出需重新通过状态检查 3.无恢复瞬间突发旧报文
可靠/稳定性测试 | 长期稳定 |  | 高占空比满负荷发包拷机 | P1 | 1.系统正常上电并进入正常工作模式 2.CAN、RS422和仿真数据链监听设备连接正常 | 1.让所有输出通道按最大允许占空比发送 2.持续运行7x24小时 3.周期性解析输出报文和负载反馈 | 1.无通道卡死、乱码或持续丢帧 2.负载反馈与输出指令一致 3.系统温度、资源和日志无异常趋势
兼容性测试 | 混合输出 |  | 不同速率的CAN和RS422混合输出 | P1 | 1.系统正常上电并进入正常工作模式 2.CAN、RS422和仿真数据链监听设备连接正常 | 1.分别配置CAN为高速输出，RS422_3为较低波特率输出和CAN为低速输出，RS422_3为较高波特率输出两种情况 2.同时触发多个控制对象 3.记录各通道发送完成时刻 | 1.不同物理速率通道互不阻塞 2.低速端口不会拖延高速端口的控制输出 3.输出顺序和周期满足设计
兼容性测试 | 负载兼容 |  | 真实外设和仿真负载输出一致性 | P1 | 1.系统正常上电并进入正常工作模式 2.CAN、RS422和仿真数据链监听设备连接正常 | 1.分别连接真实外设和协议仿真负载 2.输入相同控制目标 3.比对输出报文和设备反馈 | 1.真实外设与仿真负载解析结果一致 2.反馈无差异 3.输出模块不依赖某一类负载才可工作
兼容性测试 | 协议兼容 |  | 接收端协议兼容性验证 | P1 | 1.系统正常上电并进入正常工作模式 2.CAN、RS422和仿真数据链监听设备连接正常 | 1.使用不同厂商或版本的协议解析工具接收输出 2.覆盖KST、ESC、EP-15G和拓兴数据链 3.比对解析字段 | 1.不同解析工具均能识别标准字段 2.版本差异字段有明确兼容策略 3.无接收端因格式歧义无法解析
容量测试 | 缓冲区容量 |  | 输出缓冲区临界容量 | P1 | 1.系统正常上电并进入正常工作模式 2.CAN、RS422和仿真数据链监听设备连接正常 | 1.逐步增加单周期输出报文数量到设计边界 2.继续增加超过边界的报文 3.观察缓冲区丢弃情况和周期耗时 | 1.容量内报文正常发送 2.超容量报文被丢弃，不会有对应输出 3.周期耗时控制在安全时间内，不会因大容量输出报文而影响周期时间
容量测试 | 大包容量 |  | 大包容量 | P1 | 1.系统正常上电并进入正常工作模式 2.CAN、RS422和仿真数据链监听设备连接正常 | 1.构造接近最大长度的仿真数据链状态包 2.连续发送并混合控制输出 3.解析接收端数据完整性 | 1.大包发送不阻塞控制输出 2.超大包被拒绝并有错误记录
容量测试 | 吞吐限流 |  | 极限吞吐量测试 | P1 | 1.系统正常上电并进入正常工作模式 2.CAN、RS422和仿真数据链监听设备连接正常 | 1.将输出请求速率提高到超过物理链路能力 2.持续观察输出情况和安全周期 | 系统正常有序输出，不存在拥堵现象
易用性测试 | 输出解析 |  | 输出工程值反解 | P2 | 1.系统正常上电并进入正常工作模式 2.CAN、RS422和仿真数据链监听设备连接正常 | 1.导出一段多通道输出报文 2.使用测试解析工具反解工程值和目标对象 3.比对原始控制目标 | 1.解析工具能清晰显示对象、通道和工程值 2.单位、缩放和有效性标志明确 3.异常报文可被标注原因
可维护性测试 | 故障追溯 |  | 输出端口故障码追溯 | P1 | 1.系统正常上电并进入正常工作模式 2.CAN、RS422和仿真数据链监听设备连接正常 | 1.分别制造CAN BusOff、RS422发送超时和协议组包错误 2.导出日志和状态上报 3.检查故障码和端口信息 | 1.故障码能定位具体端口和输出对象 2.物理故障与协议组包故障可区分 3.恢复操作和结果可追溯

## FOTA升级
类别 | 功能 | 用例编号 | 用例名称 | 用例优先级 | 前置条件 | 操作步骤 | 预期结果 | 需求信息 | 条件恢复 | 配置环境 | 执行方式 | 是否必选用例 | 累计测试结果 | 备注 | 测试结果 | 备注
功能测试 | 烧录模式 |  | 拨码进入烧录模式 | P0 | 1.设备未上电 2.升级工具、日志接收和监测设备连接正常 3.已准备合法升级包和可控异常升级包 | 1.拨码进入烧录模式 2.上电并通过升级工具查询设备状态 3.检查业务输出端口 | 1.设备进入升级等待状态 2.升级工具可查询当前版本和可升级目标 3.正常业务输出保持关闭或受控挂起
功能测试 | 烧录模式 |  | 正常运行模式拒绝升级请求 | P0 | 1.设备未上电 2.升级工具、日志接收和监测设备连接正常 3.已准备合法升级包和可控异常升级包 | 1.让设备以正常工作模式启动 2.直接下发升级开始命令 3.监听Flash擦写、业务输出和日志 | 1.设备拒绝未授权升级请求 2.不擦写Flash，不改变当前版本 3.拒绝原因在升级工具或日志中可见
功能测试 | 升级执行 |  | FPGA升级包端到端生效 | P0 | 1.设备已进入烧录模式 2.升级工具、日志接收和监测设备连接正常 3.已准备合法升级包和可控异常升级包 | 1.下发合法Ota-fpga_a.imgFPGA升级包 2.等待升级完成并重启 3.查询FPGA版本和功能状态 | 1.升级包被完整接收、校验并写入目标区域 2.重启后FPGA版本更新为目标版本 3.基础通信和安全相关功能正常
功能测试 | 升级执行 |  | 平台升级包端到端生效 | P0 | 1.设备已进入烧录模式 2.升级工具、日志接收和监测设备连接正常 3.已准备合法升级包和可控异常升级包 | 1.下发合法Ota-psw_a.pkg平台升级包 2.等待设备完成擦写和重启 3.查询平台版本并运行基础功能检查 | 1.平台包被写入正确区域 2.重启后平台版本更新 3.安全调度、日志和通信基础功能可正常启动
功能测试 | 升级执行 |  | 应用pkg升级端到端生效 | P0 | 1.设备已进入烧录模式 2.升级工具、日志接收和监测设备连接正常 3.已准备合法升级包和可控异常升级包 | 1.下发合法应用pkg升级包 2.完成升级后重启进入正常模式 3.执行应用指令闭环检查 | 1.应用包校验和写入成功 2.重启后应用版本更新 3.应用Protocol、Config和Task功能可正常运行
功能测试 | 升级包校验 |  | FPGA升级包头目标类型校验 | P0 | 1.设备已进入烧录模式 2.升级工具、日志接收和监测设备连接正常 3.已准备合法升级包和可控异常升级包 | 1.将FPGA包目标类型篡改为平台或应用 2.下发篡改包并观察处理阶段 3.检查目标Flash区域是否被擦写 | 1.设备在解析包头或预检查阶段识别类型不匹配 2.拒绝写入任何目标区域 3.当前版本保持不变
功能测试 | 升级包校验 |  | 平台升级包头目标类型校验 | P0 | 1.设备已进入烧录模式 2.升级工具、日志接收和监测设备连接正常 3.已准备合法升级包和可控异常升级包 | 1.将平台包目标类型篡改为FPGA或应用 2.下发篡改包并观察处理阶段 3.检查目标Flash区域是否被擦写 | 1.设备在解析包头或预检查阶段识别类型不匹配 2.拒绝写入任何目标区域 3.当前版本保持不变
功能测试 | 升级包校验 |  | 应用升级包头目标类型校验 | P0 | 1.设备已进入烧录模式 2.升级工具、日志接收和监测设备连接正常 3.已准备合法升级包和可控异常升级包 | 1.将应用包目标类型篡改为FPGA或平台 2.下发篡改包并观察处理阶段 3.检查目标Flash区域是否被擦写 | 1.设备在解析包头或预检查阶段识别类型不匹配 2.拒绝写入任何目标区域 3.当前版本保持不变
功能测试 | 升级包校验 |  | FPGA文件名或命名规则校验 | P0 | 1.设备已进入烧录模式 2.升级工具、日志接收和监测设备连接正常 3.已准备合法升级包和可控异常升级包 | 1.将FPGA升级包文件名改为不符合规则的名称 2.通过升级工具下发该包 3.检查错误返回和Flash动作 | 1.命名不符合规则的FPGA包被拒绝 2.不执行擦除或写入动作 3.错误原因提示为包名或类型不匹配
功能测试 | 升级包校验 |  | FPGA签名校验 | P0 | 1.设备已进入烧录模式 2.升级工具、日志接收和监测设备连接正常 3.已准备合法升级包和可控异常升级包 | 1.使用错误签名或篡改签名字段的FPGA包 2.下发后观察校验阶段和日志 3.查询当前FPGA版本 | 1.签名校验失败，升级被拒绝 2.当前FPGA版本保持不变 3.失败原因指向签名非法
功能测试 | 升级包校验 |  | FPGA完整性CRC校验 | P0 | 1.设备已进入烧录模式 2.升级工具、日志接收和监测设备连接正常 3.已准备合法升级包和可控异常升级包 | 1.修改FPGA包数据区若干字节但保留文件名 2.下发升级包 3.观察CRC校验结果和版本状态 | 1.CRC或完整性校验失败 2.目标Flash不被写入无效数据 3.当前版本和可启动性保持不变
功能测试 | 升级包校验 |  | 平台文件名或命名规则校验 | P0 | 1.设备已进入烧录模式 2.升级工具、日志接收和监测设备连接正常 3.已准备合法升级包和可控异常升级包 | 1.将平台升级包文件名改为不符合规则的名称 2.下发并观察升级工具反馈 3.查询平台版本 | 1.平台包被拒绝且不擦写 2.当前平台版本不变 3.失败提示能区分包名错误和校验错误
功能测试 | 升级包校验 |  | 平台签名校验 | P0 | 1.设备已进入烧录模式 2.升级工具、日志接收和监测设备连接正常 3.已准备合法升级包和可控异常升级包 | 1.下发签名不合法的平台升级包 2.观察校验和写入动作 3.重启后查询平台版本 | 1.平台签名错误被拒绝 2.不切换启动镜像 3.重启后仍为原平台版本
功能测试 | 升级包校验 |  | 平台完整性CRC校验 | P0 | 1.设备已进入烧录模式 2.升级工具、日志接收和监测设备连接正常 3.已准备合法升级包和可控异常升级包 | 1.篡改平台包内容制造CRC错误 2.执行升级流程 3.检查Flash擦写和版本状态 | 1.CRC错误包被拒绝 2.不写入无效平台镜像 3.日志包含完整性校验失败信息
功能测试 | 升级包校验 |  | 应用文件名或命名规则校验 | P0 | 1.设备已进入烧录模式 2.升级工具、日志接收和监测设备连接正常 3.已准备合法升级包和可控异常升级包 | 1.将应用pkg改为不符合规则的名称 2.下发升级包 3.查询应用版本和升级状态 | 1.应用包命名错误被拒绝 2.应用版本保持不变 3.升级工具返回明确失败原因
功能测试 | 升级包校验 |  | 应用签名校验 | P0 | 1.设备已进入烧录模式 2.升级工具、日志接收和监测设备连接正常 3.已准备合法升级包和可控异常升级包 | 1.下发签名不合法的应用pkg 2.观察校验和写入行为 3.重启后执行应用版本查询 | 1.应用签名校验失败被拒绝 2.不会启动未授权应用 3.原应用版本仍可正常运行
功能测试 | 升级包校验 |  | 应用完整性CRC校验 | P0 | 1.设备已进入烧录模式 2.升级工具、日志接收和监测设备连接正常 3.已准备合法升级包和可控异常升级包 | 1.篡改应用pkg内部数据制造完整性错误 2.执行升级流程 3.检查应用版本和日志 | 1.完整性校验失败并拒绝升级 2.当前应用不受影响 3.失败日志包含CRC或完整性错误
功能测试 | 升级包校验 |  | 压缩包伪装升级包拒绝 | P1 | 1.设备已进入烧录模式 2.升级工具、日志接收和监测设备连接正常 3.已准备合法升级包和可控异常升级包 | 1.将普通压缩包改名为合法升级包名称 2.下发并观察解析结果 3.检查目标区域是否发生写入 | 1.设备识别包结构或魔数不合法 2.拒绝执行升级和擦写 3.失败原因可区分为包格式错误
功能测试 | 升级包信息读取 |  | 升级包版本信息读取 | P1 | 1.设备已进入烧录模式 2.升级工具、日志接收和监测设备连接正常 3.已准备合法升级包和可控异常升级包 | 1.下发合法升级包并在擦写前查询包信息 2.查询当前版本、目标版本和目标分区 3.取消或继续升级 | 1.升级工具显示版本信息与包元数据一致 2.未开始擦写前当前运行版本不变 3.目标分区和包类型显示清楚
功能测试 | 传输控制 |  | 传输中断后重新传输 | P0 | 1.设备已进入烧录模式 2.升级工具、日志接收和监测设备连接正常 3.已准备合法升级包和可控异常升级包 | 1.开始传输合法升级包 2.在约30%进度断开升级链路或中断工具 3.重新连接后下发完整升级包 | 1.中断包不会被当作有效升级包 2.重新传输完整包可正常升级 3.残留半包不会导致校验误通过
功能测试 | 传输控制 |  | 重复开始升级命令处理 | P1 | 1.设备已进入烧录模式 2.升级工具、日志接收和监测设备连接正常 3.已准备合法升级包和可控异常升级包 | 1.连续发送两次开始升级命令 2.随后下发合法升级包 3.观察升级状态机和最终结果 | 1.设备不会创建两个并发升级流程 2.重复命令被忽略或返回忙状态 3.后续升级仍可正常完成
功能测试 | 重启流程 |  | 升级完成等待重启 | P0 | 1.设备已进入烧录模式 2.升级工具、日志接收和监测设备连接正常 3.已准备合法升级包和可控异常升级包 | 1.完成合法升级但不发送重启命令 2.查询设备升级状态和当前运行版本 3.继续观察业务输出状态 | 1.设备显示升级已完成且等待重启 2.未重启前运行版本状态表达清楚 3.等待期间不进入异常业务输出状态
功能测试 | 重启流程 |  | 升级完成后重启进入新版本 | P0 | 1.设备已进入烧录模式 2.升级工具、日志接收和监测设备连接正常 3.已准备合法升级包和可控异常升级包 | 1.完成合法升级后发送重启命令或断电重启 2.查询启动日志和版本号 3.执行基础业务冒烟测试 | 1.设备启动到新版本 2.启动日志记录升级后的版本信息 3.基础业务冒烟测试通过
功能测试 | 重启流程 |  | 升级后系统运行健康检查 | P0 | 1.设备已进入烧录模式 2.升级工具、日志接收和监测设备连接正常 3.已准备合法升级包和可控异常升级包 | 1.完成升级并进入正常模式 2.运行安全调度、通信、日志和应用基础用例 3.记录异常告警和版本信息 | 1.升级后核心模块均可正常工作 2.无升级残留告警影响运行 3.版本号、包类型和运行功能一致
性能测试 | 升级耗时 |  | FPGA升级总时长 | P1 | 1.设备已进入烧录模式 2.升级工具、日志接收和监测设备连接正常 3.已准备合法升级包和可控异常升级包 | 1.下发合法FPGA升级包 2.记录传输开始、校验完成、写入完成和重启完成时刻 3.重复测试不少于3次 | 1.FPGA升级总时长满足项目要求 2.阶段耗时可统计 3.失败或超时有明确提示
性能测试 | 升级耗时 |  | 平台升级总时长 | P1 | 1.设备已进入烧录模式 2.升级工具、日志接收和监测设备连接正常 3.已准备合法升级包和可控异常升级包 | 1.下发合法平台升级包 2.记录各阶段耗时 3.完成后执行基础功能检查 | 1.平台升级耗时满足要求 2.各阶段耗时稳定无异常尖峰 3.升级后基础功能正常
性能测试 | 升级耗时 |  | 应用升级总时长 | P1 | 1.设备已进入烧录模式 2.升级工具、日志接收和监测设备连接正常 3.已准备合法升级包和可控异常升级包 | 1.下发合法应用pkg 2.记录传输、校验、写入和重启耗时 3.重复多轮统计最大值 | 1.应用升级耗时满足要求 2.重复测试结果稳定 3.升级后应用功能正常
安全测试 | 升级过程保护 |  | 升级中业务命令拒绝 | P0 | 1.设备已进入烧录模式 2.升级工具、日志接收和监测设备连接正常 3.已准备合法升级包和可控异常升级包 | 1.升级传输或擦写过程中下发业务控制命令 2.监听业务输出端口和升级状态 3.查看日志 | 1.升级期间业务命令被拒绝或挂起 2.不会产生动态外设控制输出 3.升级状态不因业务命令被破坏
安全测试 | 升级过程保护 |  | 校验前掉电保护 | P0 | 1.设备已进入烧录模式 2.升级工具、日志接收和监测设备连接正常 3.已准备合法升级包和可控异常升级包 | 1.传输升级包但在完整校验前切断电源 2.重新上电并查询版本和升级状态 3.继续执行完整合法升级 | 1.设备仍能启动到原有效版本 2.未校验包不会被标记为可启动 3.后续完整升级可正常执行
安全测试 | 升级过程保护 |  | 切换标志前掉电保护 | P0 | 1.设备已进入烧录模式 2.升级工具、日志接收和监测设备连接正常 3.已准备合法升级包和可控异常升级包 | 1.让升级包写入完成但在设置切换标志前掉电 2.重新上电并查询当前版本 3.检查升级状态 | 1.设备仍按原版本启动或按定义状态启动 2.不会启动未正式切换的镜像 3.升级状态可明确判断
可靠/稳定性测试 | 防砖保护 |  | 写入过程掉电A/B面保护 | P0 | 1.设备已进入烧录模式 2.升级工具、日志接收和监测设备连接正常 3.已准备合法升级包和可控异常升级包 | 1.在擦写或写入目标区域期间切断电源 2.重新上电并查询启动版本 3.检查是否可继续升级 | 1.系统不会变砖，触发备用分区（B 面）加载上一次完整的健康固件启动 2.启动后能提示上次升级中断 3.可重新进入升级流程修复
可靠/稳定性测试 | 版本回滚 |  | 新版本启动失败自动回滚 | P0 | 1.设备已进入烧录模式 2.升级工具、日志接收和监测设备连接正常 3.已准备合法升级包和可控异常升级包 | 1.准备能写入但启动健康检查失败的测试升级包 2.完成升级并重启 3.观察启动尝试和回滚结果 | 1.新版本启动失败后自动回到上一有效版本 2.回滚原因和失败版本可查询 3.回滚后基础功能正常
可靠/稳定性测试 | 配置保持 |  | 升级后配置保持 | P1 | 1.设备已进入烧录模式 2.升级工具、日志接收和监测设备连接正常 3.已准备合法升级包和可控异常升级包 | 1.升级前设置一组用户配置 2.完成平台或应用升级并重启 3.查询配置值和业务表现 | 1.应保持配置不丢失 2.升级包要求更新的字段按规则更新 3.配置版本兼容提示清楚
可靠/稳定性测试 | 重复升级 |  | 同一升级包重复执行 | P1 | 1.设备已进入烧录模式 2.升级工具、日志接收和监测设备连接正常 3.已准备合法升级包和可控异常升级包 | 1.连续两次下发同一合法升级包 2.每次升级后查询版本和日志 3.执行基础功能检查 | 1.重复升级流程可完成或提示已是目标版本 2.不会因重复写入导致版本异常 3.基础功能保持正常
可靠/稳定性测试 | 升降级 |  | 单类包反复升降级稳定性 | P1 | 1.设备已进入烧录模式 2.升级工具、日志接收和监测设备连接正常 3.已准备合法升级包和可控异常升级包 | 1.选择平台、FPGA或应用中的一种包类型 2.在两个兼容版本之间反复升级和回退不少于5轮 3.每轮执行版本查询和冒烟测试 | 1.每轮版本切换结果正确 2.无升级状态残留或存储损坏 3.冒烟测试持续通过
可靠/稳定性测试 | 交叉升级 |  | 多类包交叉顺序升级 | P1 | 1.设备已进入烧录模式 2.升级工具、日志接收和监测设备连接正常 3.已准备合法升级包和可控异常升级包 | 1.按FPGA、平台、应用以及反向顺序执行组合升级 2.每步查询版本和依赖状态 3.完成后运行综合冒烟测试 | 1.不同类型包互不误写目标区域 2.版本依赖不满足时能拒绝或提示 3.最终系统整体功能正常
可靠/稳定性测试 | 二次升级 |  | 失败后二次升级能力 | P1 | 1.设备已进入烧录模式 2.升级工具、日志接收和监测设备连接正常 3.已准备合法升级包和可控异常升级包 | 1.先执行一次可控失败升级 2.不更换设备，重新下发合法升级包 3.完成后查询版本和运行功能 | 1.失败状态不会阻塞后续合法升级 2.残留临时文件或标记被正确清理 3.二次升级后系统功能正常
兼容性测试 | 版本兼容 |  | 版本互升兼容 | P1 | 1.设备已进入烧录模式 2.升级工具、日志接收和监测设备连接正常 3.已准备合法升级包和可控异常升级包 | 1.选取允许互升的两个发布版本 2.分别执行A到B和B到A升级 3.检查版本、配置和基础功能 | 1.允许互升路径均可成功 2.版本信息和配置迁移正确 3.不允许路径有明确阻断提示
兼容性测试 | 硬件兼容 |  | 软硬件版本兼容检查 | P0 | 1.设备已进入烧录模式 2.升级工具、日志接收和监测设备连接正常 3.已准备合法升级包和可控异常升级包 | 1.将升级包硬件适配字段改为不匹配型号 2.下发包并观察预检查结果 3.再下发匹配型号包作为对照 | 1.硬件不匹配包被拒绝 2.匹配包可正常进入升级流程 3.错误提示包含硬件或板卡型号信息
容量测试 | 存储容量 |  | 存储空间不足保护 | P0 | 1.设备已进入烧录模式 2.升级工具、日志接收和监测设备连接正常 3.已准备合法升级包和可控异常升级包 | 1.构造目标区域剩余空间不足或包尺寸超出空间的场景 2.下发升级包 3.观察擦写和错误提示 | 1.空间不足在写入前或写入早期被识别 2.不会破坏当前可启动版本 3.错误提示包含目标区域和空间原因
容量测试 | 包大小边界 |  | 升级包大小边界处理 | P1 | 1.设备已进入烧录模式 2.升级工具、日志接收和监测设备连接正常 3.已准备合法升级包和可控异常升级包 | 1.分别下发最小合法包、最大合法包和超过最大限制的包 2.记录传输、校验和写入结果 3.查询版本状态 | 1.合法边界包按规则处理 2.超过限制的包被拒绝 3.拒绝后当前版本不变且可继续升级
易用性测试 | 进度反馈 |  | 升级进度反馈完整性 | P2 | 1.设备已进入烧录模式 2.升级工具、日志接收和监测设备连接正常 3.已准备合法升级包和可控异常升级包 | 1.执行一次合法升级 2.观察升级工具进度、阶段名称和剩余状态 3.模拟一次校验失败场景 | 1.进度反馈覆盖传输、校验、写入、完成/失败阶段 2.失败阶段提示清楚 3.进度不会长时间停留无说明
易用性测试 | 版本查询 |  | 当前版本和目标版本查询 | P2 | 1.设备已进入烧录模式 2.升级工具、日志接收和监测设备连接正常 3.已准备合法升级包和可控异常升级包 | 1.在升级前、升级完成未重启、重启后分别查询版本 2.记录平台、应用、FPGA和配置版本 3.比对升级包元数据 | 1.各阶段版本状态表达准确 2.可区分当前运行版本和待生效版本 3.版本信息与包元数据一致
可维护性测试 | 失败诊断 |  | 升级失败阶段化日志 | P1 | 1.设备已进入烧录模式 2.升级工具、日志接收和监测设备连接正常 3.已准备合法升级包和可控异常升级包 | 1.分别制造传输中断、签名失败、CRC失败和空间不足 2.导出升级日志 3.检查故障码和阶段字段 | 1.每类失败有不同故障码或阶段标识 2.日志包含包类型、目标区域和失败原因 3.信息足以指导重新升级

## 通信输入与输出
类别 | 功能 | 用例编号 | 用例名称 | 用例优先级 | 前置条件 | 操作步骤 | 预期结果 | 需求信息 | 条件恢复 | 配置环境 | 执行方式 | 是否必选用例 | 累计测试结果 | 备注 | 测试结果 | 备注
功能测试 | 接口规格 |  | 通信接口数量核验 | P0 | 1.系统正常上电并进入正常工作模式 2.CAN、RS422、RS485测试仪和必要负载连接正常 3.端口配置和线缆编号已记录 | 1.逐一核对设备可用通信端口 2.按端口类型接入测试仪并执行基础收发 3.记录端口编号和物理连接 | 1.设备提供12路CAN、8路RS422、6路RS422/RS485复合接口 2.每路端口均可被独立识别 3.端口数量和文档定义一致
功能测试 | 调试串口 |  | 调试串口460800bps通信 | P1 | 1.系统正常上电并进入正常工作模式 2.CAN、RS422、RS485测试仪和必要负载连接正常 3.端口配置和线缆编号已记录 | 1.连接调试串口并配置460800bps 2.发送查询系统状态或参数命令 3.检查返回数据和日志 | 1.调试串口可按460800bps稳定收发 2.查询响应无乱码、丢字节或粘连 3.错误命令返回明确错误
功能测试 | CAN通信 |  | 12路CAN端口映射逐路验证 | P0 | 1.系统正常上电并进入正常工作模式 2.CAN、RS422、RS485测试仪和必要负载连接正常 3.端口配置和线缆编号已记录 | 1.逐路向CAN1至CAN12发送带通道标识的测试帧 2.触发系统从对应通道回发响应 3.比对物理端口和软件通道号 | 1.每路CAN物理端口与软件通道一一对应 2.无串通道、漏通道或重复映射 3.响应帧从预期端口发出
功能测试 | CAN通信 |  | CAN标准帧和扩展帧收发 | P0 | 1.系统正常上电并进入正常工作模式 2.CAN、RS422、RS485测试仪和必要负载连接正常 3.端口配置和线缆编号已记录 | 1.在任意CAN通道发送标准帧和扩展帧 2.触发系统发送两类帧 3.解析帧ID、DLC和数据字段 | 1.标准帧和扩展帧均按配置正确收发 2.ID长度和DLC不混淆 3.不支持格式被拒收或报错
功能测试 | CAN通信 |  | CANFD收发兼容 | P1 | 1.系统正常上电并进入正常工作模式 2.CAN、RS422、RS485测试仪和必要负载连接正常 3.端口配置和线缆编号已记录 | 1.在支持CANFD的通道配置CANFD参数 2.发送不同数据长度的CANFD帧 3.触发系统回发CANFD响应 | 1.CANFD帧格式、数据长度和波特率切换符合配置 2.经典CAN通道不会误解析CANFD帧 3.错误配置有明确提示
功能测试 | CAN通信 |  | DroneCAN基础通信 | P1 | 1.系统正常上电并进入正常工作模式 2.CAN、RS422、RS485测试仪和必要负载连接正常 3.端口配置和线缆编号已记录 | 1.接入DroneCAN测试节点 2.发送节点心跳和基础数据帧 3.观察系统接收和发送结果 | 1.DroneCAN报文能按节点和主题正确识别 2.系统回发符合DroneCAN格式 3.异常节点不影响普通CAN通道
功能测试 | CAN通信 |  | CAN仲裁优先级验证 | P1 | 1.系统正常上电并进入正常工作模式 2.CAN、RS422、RS485测试仪和必要负载连接正常 3.端口配置和线缆编号已记录 | 1.在同一CAN总线上同时发送不同ID优先级帧 2.触发系统参与总线发送 3.记录总线仲裁结果 | 1.总线仲裁符合CAN协议规则 2.系统发送失败后按硬件规则重试或记录 3.无因仲裁导致的数据错乱
功能测试 | RS422通信 |  | 8路RS422端口映射逐路验证 | P0 | 1.系统正常上电并进入正常工作模式 2.CAN、RS422、RS485测试仪和必要负载连接正常 3.端口配置和线缆编号已记录 | 1.逐路向RS422_1至RS422_8发送带通道标识的测试帧 2.触发系统从对应通道回发响应 3.比对物理端口和软件通道号 | 1.每路RS422物理端口与软件通道一一对应 2.无串通道、漏通道或重复映射 3.响应帧从预期端口发出
功能测试 | RS422通信 |  | 8路RS422全双工收发 | P0 | 1.系统正常上电并进入正常工作模式 2.CAN、RS422、RS485测试仪和必要负载连接正常 3.端口配置和线缆编号已记录 | 1.逐路连接8路RS422通道 2.同时发送和接收固定帧、随机帧 3.比对收发数据和通道号 | 1.8路RS422均可全双工收发 2.数据无乱码、丢字节或粘连 3.通道映射准确
功能测试 | 复合接口 |  | 6路RS485半双工方向控制 | P0 | 1.系统正常上电并进入正常工作模式 2.CAN、RS422、RS485测试仪和必要负载连接正常 3.端口配置和线缆编号已记录 | 1.将6路复合接口配置为RS485模式 2.按主从轮询方式发送请求并接收响应 3.用示波器观察发送使能释放时序 | 1.发送时正确占用总线，发送后及时释放 2.接收期间不误拉发送使能 3.无半双工冲突或回读异常
功能测试 | 复合接口 |  | 6路RS485端口映射逐路验证 | P0 | 1.系统正常上电并进入正常工作模式 2.CAN、RS422、RS485测试仪和必要负载连接正常 3.端口配置和线缆编号已记录 | 1.逐路向复合接口的RS485_1至RS485_6发送带通道标识的测试帧 2.触发系统从对应通道回发响应 3.比对物理端口和软件通道号 | 1.每路RS485物理端口与软件通道一一对应 2.无串通道、漏通道或重复映射 3.响应帧从预期端口发出
功能测试 | 复合接口 |  | 6路RS422全双工收发控制 | P0 | 1.系统正常上电并进入正常工作模式 2.CAN、RS422、RS485测试仪和必要负载连接正常 3.端口配置和线缆编号已记录 | 1.将复合接口配置为RS422 2.同时发送和接收固定帧、随机帧 3.比对收发数据和通道号 | 1.接口模式按配置生效 2.6路RS422均可全双工收发，数据无乱码、丢字节或粘连 3.通道映射准确，切换后不会残留上一次模式状态
功能测试 | 复合接口 |  | 6路RS422端口映射逐路验证 | P0 | 1.系统正常上电并进入正常工作模式 2.CAN、RS422、RS485测试仪和必要负载连接正常 3.端口配置和线缆编号已记录 | 1.逐路向复合接口的RS422_1至RS422_6发送带通道标识的测试帧 2.触发系统从对应通道回发响应 3.比对物理端口和软件通道号 | 1.每路RS422物理端口与软件通道一一对应 2.无串通道、漏通道或重复映射 3.响应帧从预期端口发出
功能测试 | 复合接口 |  | RS422和RS485模式切换 | P0 | 1.系统正常上电并进入正常工作模式 2.CAN、RS422、RS485测试仪和必要负载连接正常 3.端口配置和线缆编号已记录 | 1.切换接口配置 2.重复切换多轮 | 1.接口模式按配置生效 2.RS422和RS485电气行为符合预期 3.切换后不会残留上一次模式状态
功能测试 | 复合接口 |  | RS422/RS485模式持久化 | P1 | 1.系统正常上电并进入正常工作模式 2.CAN、RS422、RS485测试仪和必要负载连接正常 3.端口配置和线缆编号已记录 | 1.设置复合接口模式并保存配置 2.断电重启设备 3.重新执行对应模式收发测试 | 1.重启后接口模式与保存配置一致 2.模式持久化不影响其他端口 3.配置错误有明确提示
性能测试 | 极限速率 |  | 全通道极限波特率无损 | P0 | 1.系统正常上电并进入正常工作模式 2.CAN、RS422、RS485测试仪和必要负载连接正常 3.端口配置和线缆编号已记录 | 1.将CAN和串口通道配置到系统支持的最高测试速率 2.所有通道同时打流 3.持续运行不少于1小时 | 1.各通道无持续丢包、乱码或帧错误 2.波特率发生器误差满足测试设备判定 3.系统周期和日志无异常
性能测试 | CAN负载 |  | CAN 100%总线负载接收 | P1 | 1.系统正常上电并进入正常工作模式 2.CAN、RS422、RS485测试仪和必要负载连接正常 3.端口配置和线缆编号已记录 | 1.对指定CAN通道施加接近100%总线负载 2.混入合法关键业务帧 3.统计接收成功率和处理延迟 | 1.关键帧接收和处理满足优先级要求 2.过载帧按硬件和软件策略处理 3.系统无BusOff误触发或死机
性能测试 | 串口长报文 |  | 串口最高波特率长报文收发 | P1 | 1.系统正常上电并进入正常工作模式 2.CAN、RS422、RS485测试仪和必要负载连接正常 3.端口配置和线缆编号已记录 | 1.在RS422和RS485通道发送最大合法长度报文 2.同时执行回发或应答 3.统计丢字节、时延和错误数 | 1.长报文收发完整 2.最高波特率下无乱码或截断 3.超长报文被明确拒绝
性能测试 | 响应时延 |  | 通信回环响应时延 | P1 | 1.系统正常上电并进入正常工作模式 2.CAN、RS422、RS485测试仪和必要负载连接正常 3.端口配置和线缆编号已记录 | 1.对CAN、RS422和RS485分别执行请求响应测试 2.记录请求发送到响应首字节/首帧时间 3.在空载和满载两种条件下统计 | 1.回环响应时延满足接口要求 2.满载下时延增长受控 3.超时请求有明确错误返回
性能测试 | 线路距离 |  | 长距离无损通信 | P1 | 1.系统正常上电并进入正常工作模式 2.CAN、RS422、RS485测试仪和必要负载连接正常 3.端口配置和线缆编号已记录 | 1.使用规定长度线缆连接CAN、RS422或RS485负载 2.按典型速率连续收发 3.统计误码、丢帧和重传 | 1.长距离条件下通信质量满足准入标准 2.错误统计可按端口导出 3.恢复短线后通信仍正常
性能测试 | 节点 |  | CAN多节点负载边界 | P2 | 1.系统正常上电并进入正常工作模式 2.CAN、RS422、RS485测试仪和必要负载连接正常 3.端口配置和线缆编号已记录 | 1.逐步增加CAN总线节点数量到规格边界 2.发送标准帧和扩展帧 3.统计响应成功率 | 1.规格内节点数量可稳定通信 2.超过边界时有可观测错误而非死锁
性能测试 | 节点 |  | RS485多节点负载边界 | P2 | 1.系统正常上电并进入正常工作模式 2.CAN、RS422、RS485测试仪和必要负载连接正常 3.端口配置和线缆编号已记录 | 1.逐步增加RS485总线节点数量到规格边界 2.执行轮询通信 3.统计响应成功率和方向切换异常 | 1.规格内节点数量可稳定通信 2.超过边界时有可观测错误而非死锁 3.总线方向控制保持正确
性能测试 | 节点 |  | RS422多节点负载边界 | P2 | 1.系统正常上电并进入正常工作模式 2.CAN、RS422、RS485测试仪和必要负载连接正常 3.端口配置和线缆编号已记录 | 1.逐步增加RS422总线节点数量到规格边界 2.同时发送和接收固定帧、随机帧 3.统计响应成功率 | 1.规格内节点数量可稳定通信 2.超过边界时有可观测错误而非死锁 3.总线方向控制保持正确
安全测试 | 物理保护 |  | 通信线缆短路和接地保护 | P0 | 1.系统正常上电并进入正常工作模式 2.CAN、RS422、RS485测试仪和必要负载连接正常 3.端口配置和线缆编号已记录 | 1.对单个通信端口执行受控短路、接地或断路故障注入 2.保持其他端口正常通信 3.观察设备保护和恢复 | 1.故障端口被隔离或报错 2.其他端口不受牵连 3.故障撤销后可按定义恢复
安全测试 | CAN隔离 |  | 单通道CAN BusOff隔离 | P0 | 1.系统正常上电并进入正常工作模式 2.CAN、RS422、RS485测试仪和必要负载连接正常 3.端口配置和线缆编号已记录 | 1.制造一路CAN BusOff 2.保持其他CAN通道持续通信 3.恢复故障通道并复测 | 1.BusOff仅影响故障通道 2.系统记录故障通道号和状态 3.恢复条件满足后通道可重新通信
安全测试 | RS485保护 |  | RS485总线冲突保护 | P1 | 1.系统正常上电并进入正常工作模式 2.CAN、RS422、RS485测试仪和必要负载连接正常 3.端口配置和线缆编号已记录 | 1.在RS485总线上制造两个节点同时发送的冲突场景 2.观察系统方向控制和错误统计 3.恢复正常轮询 | 1.系统不会长时间占用总线 2.冲突被统计或告警 3.恢复后可继续半双工通信
安全测试 | 配置保护 |  | 非法波特率不误解析 | P1 | 1.系统正常上电并进入正常工作模式 2.CAN、RS422、RS485测试仪和必要负载连接正常 3.端口配置和线缆编号已记录 | 1.外部设备使用与配置不一致的波特率发送数据 2.同时发送合法波特率对照数据 3.观察解析和错误统计 | 1.非法波特率数据不会被误识别为合法报文 2.合法波特率通信正常 3.错误统计与端口对应
可靠/稳定性测试 | 接口恢复 |  | 通信接口热插拔恢复 | P1 | 1.系统正常上电并进入正常工作模式 2.CAN、RS422、RS485测试仪和必要负载连接正常 3.端口配置和线缆编号已记录 | 1.运行期间拔插CAN、RS422或RS485线缆 2.恢复连接后继续收发 3.记录端口状态变化 | 1.断开时状态明确，恢复后通信可重新建立 2.热插拔不导致系统复位或其他端口异常 3.故障和恢复均有日志记录
可靠/稳定性测试 | 满载拷机 |  | 26路通信通道7x24满载 | P1 | 1.系统正常上电并进入正常工作模式 2.CAN、RS422、RS485测试仪和必要负载连接正常 3.端口配置和线缆编号已记录 | 1.同时启用12路CAN、8路RS422和6路RS485 2.按典型满载持续收发7x24小时 3.定期统计错误率和资源占用 | 1.无通道卡死、内存泄漏或持续错误增长 2.错误率满足准入标准 3.日志和状态查询保持可用
可靠/稳定性测试 | 混合协议 |  | 26路混合协议72小时 | P1 | 1.系统正常上电并进入正常工作模式 2.CAN、RS422、RS485测试仪和必要负载连接正常 3.端口配置和线缆编号已记录 | 1.在不同端口运行CAN2.0、CANFD、DroneCAN、RS422和RS485业务 2.持续运行72小时 3.周期性抽查各协议数据正确性 | 1.多协议并行互不串扰 2.所有通道长期保持可收发 3.协议错误统计稳定
兼容性测试 | CAN通信 |  | CAN长距离和多波特率兼容 | P1 | 1.系统正常上电并进入正常工作模式 2.CAN、RS422、RS485测试仪和必要负载连接正常 3.端口配置和线缆编号已记录 | 1.使用约40m线缆接入CAN测试设备 2.按项目支持的多种典型波特率逐项收发 3.每种波特率持续运行固定时间 | 1.各波特率下收发稳定 2.长距离条件下错误帧率满足准入标准 3.不支持波特率不会误收发
兼容性测试 | 电气负载 |  | 不同终端电阻和负载兼容 | P1 | 1.系统正常上电并进入正常工作模式 2.CAN、RS422、RS485测试仪和必要负载连接正常 3.端口配置和线缆编号已记录 | 1.对CAN和RS485配置不同终端电阻与负载节点数量 2.执行固定帧和长帧收发 3.统计错误率 | 1.推荐负载条件下通信稳定 2.非推荐条件有明确错误或降级表现 3.不会损坏通信接口
容量测试 | 并发洪峰 |  | 全通信通道并发洪峰保护 | P0 | 1.系统正常上电并进入正常工作模式 2.CAN、RS422、RS485测试仪和必要负载连接正常 3.端口配置和线缆编号已记录 | 1.所有通信端口同时发送超过典型负载的数据洪峰 2.监听关键业务通道和系统状态 3.停止洪峰后观察恢复 | 1.系统按优先级处理或丢弃过载数据 2.关键通道不被低优先级洪峰拖垮 3.洪峰结束后通信恢复正常
容量测试 | 缓冲溢出 |  | 单通道接收缓冲溢出保护 | P1 | 1.系统正常上电并进入正常工作模式 2.CAN、RS422、RS485测试仪和必要负载连接正常 3.端口配置和线缆编号已记录 | 1.对单个端口持续发送超过处理能力的数据 2.查询缓冲状态和丢弃统计 3.恢复正常速率 | 1.缓冲满时按策略丢弃或流控 2.不会覆盖其他端口数据 3.恢复后缓冲可清空并继续通信
容量测试 | 优先级保障 |  | 高优先级通道保障 | P1 | 1.系统正常上电并进入正常工作模式 2.CAN、RS422、RS485测试仪和必要负载连接正常 3.端口配置和线缆编号已记录 | 1.让低优先级端口持续高负载 2.同时在高优先级端口发送关键控制帧 3.统计关键帧时延和丢帧 | 1.高优先级通道满足时延和接收要求 2.低优先级过载不会影响关键帧处理 3.优先级策略可通过统计验证
易用性测试 | 端口映射 |  | 软硬件端口防呆映射 | P2 | 1.系统正常上电并进入正常工作模式 2.CAN、RS422、RS485测试仪和必要负载连接正常 3.端口配置和线缆编号已记录 | 1.使用带端口标识的测试报文逐路收发 2.在工具界面查看端口名称和编号 3.比对线缆标签和软件显示 | 1.软件端口名称与硬件丝印/线缆编号一致 2.错误连接容易被识别 3.测试记录可直接用于排查接线问题
易用性测试 | 状态查询 |  | 通信端口状态查询 | P2 | 1.系统正常上电并进入正常工作模式 2.CAN、RS422、RS485测试仪和必要负载连接正常 3.端口配置和线缆编号已记录 | 1.查询每个通信端口状态 2.分别制造正常、断开、BusOff、超时等状态 3.检查展示字段 | 1.状态查询包含端口号、模式、速率、错误计数和最近通信时间 2.异常状态文字清晰 3.查询不影响通信收发
可维护性测试 | 自测 |  | 通信物理层闭环自检 | P1 | 1.系统正常上电并进入正常工作模式 2.CAN、RS422、RS485测试仪和必要负载连接正常 3.端口配置和线缆编号已记录 | 1.执行通信自测或使用外部回环工装 2.覆盖CAN、RS422和RS485端口 3.导出自测结果 | 1.自测可识别端口收发链路是否可用 2.失败结果包含端口和失败阶段 3.自测结束后端口恢复正常业务配置
可维护性测试 | 故障追溯 |  | 通信故障码端口级追溯 | P1 | 1.系统正常上电并进入正常工作模式 2.CAN、RS422、RS485测试仪和必要负载连接正常 3.端口配置和线缆编号已记录 | 1.制造BusOff、串口超时、模式配置错误等故障 2.导出日志和故障码 3.比对端口号和故障类型 | 1.故障码可定位具体端口和物理层/协议层原因 2.同类故障在不同端口可区分 3.恢复记录可追溯

## 日志网口输出
类别 | 功能 | 用例编号 | 用例名称 | 用例优先级 | 前置条件 | 操作步骤 | 预期结果 | 需求信息 | 条件恢复 | 配置环境 | 执行方式 | 是否必选用例 | 累计测试结果 | 备注 | 测试结果 | 备注
功能测试 | 日志发送 |  | 接收PC先连接系统后上电接收日志 | P0 | 1.系统正常上电或可执行上电操作 2.日志接收PC、网口抓包工具和日志解析工具准备就绪 3.在测版本包含日志符号表或解析所需映射文件 | 1.在设备上电前连接日志接收PC 2.启动日志接收工具并对设备上电 3.观察启动和运行日志接收情况 | 1.PC可通过网口接收实时日志 2.启动阶段日志按时间顺序到达 3.日志内容可被解析工具识别
功能测试 | 日志发送 |  | 系统运行后连接PC接收当前日志 | P1 | 1.系统正常上电或可执行上电操作 2.日志接收PC、网口抓包工具和日志解析工具准备就绪 3.在测版本包含日志符号表或解析所需映射文件 | 1.设备先正常运行且日志接收PC未连接 2.运行中连接PC并启动接收工具 3.触发新的日志输出 | 1.连接后可接收从当前开始新产生的实时日志 2.不会要求设备重启才能输出日志 3.历史缺失部分有明确空缺
功能测试 | 日志发送 |  | 日志端缺失系统启动后连接日志发送 | P1 | 1.系统正常上电或可执行上电操作 2.日志接收PC、网口抓包工具和日志解析工具准备就绪 3.在测版本包含日志符号表或解析所需映射文件 | 1.先断开日志端，设备上电启动 2.恢复连接日志端 3.触发新的日志输出 | 1.连接后开始输出新产生的实时日志 2.历史缺失部分有明确空缺
功能测试 | 日志发送 |  | 单条日志发送 | P1 | 1.系统正常上电或可执行上电操作 2.日志接收PC、网口抓包工具和日志解析工具准备就绪 3.在测版本包含日志符号表或解析所需映射文件 | 1.触发单条日志 2.查看发送情况 | 日志正常发送
功能测试 | 日志发送 |  | 单条日志重复发送 | P1 | 1.系统正常上电或可执行上电操作 2.日志接收PC、网口抓包工具和日志解析工具准备就绪 3.在测版本包含日志符号表或解析所需映射文件 | 1.重复触发同一日志 2.查看发送情况 | 1.日志正常发送，内容一致 2.有时间区分
功能测试 | 日志发送 |  | 多条日志发送 | P1 | 1.系统正常上电或可执行上电操作 2.日志接收PC、网口抓包工具和日志解析工具准备就绪 3.在测版本包含日志符号表或解析所需映射文件 | 1.连续触发N条日志 2.查看发送情况 | 日志正常发送
功能测试 | 日志发送 |  | 多条日志重复发送 | P1 | 1.系统正常上电或可执行上电操作 2.日志接收PC、网口抓包工具和日志解析工具准备就绪 3.在测版本包含日志符号表或解析所需映射文件 | 1.重复连续触发N条日志 2.查看发送情况 | 1.日志正常发送，内容一致 2.有时间区分
功能测试 | 日志头字段 |  | 日志头字段完整性验证 | P0 | 1.系统正常上电或可执行上电操作 2.日志接收PC、网口抓包工具和日志解析工具准备就绪 3.在测版本包含日志符号表或解析所需映射文件 | 1.触发一条包含完整元数据的日志 2.抓取网口报文并使用解析工具解析 3.检查每个头字段 | 1.日志包含余度号、通道号、模块号、行号、周期号等定位字段 2.日志等级、错误码和详细信息解析正确 3.字段长度和取值范围符合定义
功能测试 | 定长日志 |  | 零参数定长日志输出 | P1 | 1.系统正常上电或可执行上电操作 2.日志接收PC、网口抓包工具和日志解析工具准备就绪 3.在测版本包含日志符号表或解析所需映射文件 | 1.触发无参数常量格式化字符串日志 2.抓取报文长度和格式化字符串地址 3.使用映射文件解析明文 | 1.零参数日志长度和格式符合定义 2.格式化字符串地址可还原为明文 3.无参数日志不会影响后续日志解析
功能测试 | 定长日志 |  | 1、3、5个U32参数日志输出 | P1 | 1.系统正常上电或可执行上电操作 2.日志接收PC、网口抓包工具和日志解析工具准备就绪 3.在测版本包含日志符号表或解析所需映射文件 | 1.分别触发1、3、5个U32参数日志 2.解析报文中的参数数量、类型和值 3.比对触发时输入参数 | 1.U32参数按08X固定宽度显示 2.参数顺序和数量正确 3.多种参数数量均不导致解析错位
功能测试 | 定长日志 |  | U64参数日志输出 | P1 | 1.系统正常上电或可执行上电操作 2.日志接收PC、网口抓包工具和日志解析工具准备就绪 3.在测版本包含日志符号表或解析所需映射文件 | 1.触发包含U64参数的日志 2.覆盖低值、高值和最大边界附近值 3.解析明文并比对原始值 | 1.U64参数按016X格式输出 2.高低字节序符合小端定义 3.边界值无截断
功能测试 | 定长日志 |  | Float和Double参数日志输出 | P1 | 1.系统正常上电或可执行上电操作 2.日志接收PC、网口抓包工具和日志解析工具准备就绪 3.在测版本包含日志符号表或解析所需映射文件 | 1.分别触发32位和64位浮点参数日志 2.覆盖正数、负数、零值和小数 3.使用解析工具还原 | 1.浮点参数按固定域宽正确显示 2.精度满足日志定义 3.大小端和类型标记正确
功能测试 | 定长日志 |  | 混合参数日志输出 | P1 | 1.系统正常上电或可执行上电操作 2.日志接收PC、网口抓包工具和日志解析工具准备就绪 3.在测版本包含日志符号表或解析所需映射文件 | 1.触发U32+U64混合参数日志 2.触发U32+Float/Double混合参数日志 3.解析并比对每个参数 | 1.混合参数类型和顺序解析正确 2.报文长度与参数组合一致 3.后续日志不受混合参数影响
功能测试 | 二进制日志 |  | 二进制日志输出 | P0 | 1.系统正常上电或可执行上电操作 2.日志接收PC、网口抓包工具和日志解析工具准备就绪 3.在测版本包含日志符号表或解析所需映射文件 | 1.触发一条包含128字节原始数据的二进制日志 2.抓取网口报文并解析Hex数据 3.比对原始输入字节 | 1.二进制日志包含日志头、长度和Hex数据 2.128字节内容完整且顺序正确 3.解析工具清晰展示二进制内容
功能测试 | 二进制日志 |  | 二进制日志长度边界处理 | P1 | 1.系统正常上电或可执行上电操作 2.日志接收PC、网口抓包工具和日志解析工具准备就绪 3.在测版本包含日志符号表或解析所需映射文件 | 1.分别触发包含0字节、128字节和超过128字节原始数据的二进制日志 2.抓取报文并解析长度字段 3.观察错误提示或截断策略 | 1.0和128字节边界按定义处理 2.超过最大长度被截断 3.不会造成后续日志错位
功能测试 | 日志分类 |  | 开发、维护、用户日志分类字段 | P1 | 1.系统正常上电或可执行上电操作 2.日志接收PC、网口抓包工具和日志解析工具准备就绪 3.在测版本包含日志符号表或解析所需映射文件 | 1.分别触发开发日志、维护日志和用户日志 2.解析日志分类字段 3.在工具中筛选不同分类 | 1.三类日志分类字段正确 2.筛选展示与分类一致 3.分类字段不影响等级和故障码解析
功能测试 | 日志等级 |  | DEBUG等级映射 | P1 | 1.系统正常上电或可执行上电操作 2.日志接收PC、网口抓包工具和日志解析工具准备就绪 3.在测版本包含日志符号表或解析所需映射文件 | 1.根据DEBUG等级日志定义系统状态触发该等级日志 2.解析日志等级字段 | 日志等级字段正确
功能测试 | 日志等级 |  | INFO等级映射 | P1 | 1.系统正常上电或可执行上电操作 2.日志接收PC、网口抓包工具和日志解析工具准备就绪 3.在测版本包含日志符号表或解析所需映射文件 | 1.根据INFO等级日志定义系统状态触发该等级日志 2.解析日志等级字段 | 日志等级字段正确
功能测试 | 日志等级 |  | WARNING等级映射 | P1 | 1.系统正常上电或可执行上电操作 2.日志接收PC、网口抓包工具和日志解析工具准备就绪 3.在测版本包含日志符号表或解析所需映射文件 | 1.根据WARNING等级日志定义系统故障/状态对应操作触发该等级日志 2.解析日志等级字段 | 日志等级字段正确
功能测试 | 日志等级 |  | ERROR等级映射 | P1 | 1.系统正常上电或可执行上电操作 2.日志接收PC、网口抓包工具和日志解析工具准备就绪 3.在测版本包含日志符号表或解析所需映射文件 | 1.根据ERROR等级日志定义系统故障/状态对应操作触发该等级日志 2.解析日志等级字段 | 日志等级字段正确
功能测试 | 日志等级 |  | FATAL等级映射 | P1 | 1.系统正常上电或可执行上电操作 2.日志接收PC、网口抓包工具和日志解析工具准备就绪 3.在测版本包含日志符号表或解析所需映射文件 | 1.根据FATAL等级日志定义系统故障/状态对应操作触发该等级日志 2.解析日志等级字段 | 日志等级字段正确
功能测试 | 日志等级 |  | 日志等级与告警映射 | P1 | 1.系统正常上电或可执行上电操作 2.日志接收PC、网口抓包工具和日志解析工具准备就绪 3.在测版本包含日志符号表或解析所需映射文件 | 1.分别触发FATAL、ERROR、WARNING、INFO、DEBUG日志 2.观察告警状态和运行指示灯 3.解析日志等级字段 | 1.日志等级字段正确 2.告警状态按定义映射到指示灯或告警状态 3.低等级日志不会误触发高等级告警
功能测试 | 周期连续性 |  | 周期号连续性验证 | P1 | 1.系统正常上电或可执行上电操作 2.日志接收PC、网口抓包工具和日志解析工具准备就绪 3.在测版本包含日志符号表或解析所需映射文件 | 1.连续多个安全调度周期内触发日志 2.解析每条日志周期号 3.与系统周期计数比对 | 1.周期号单调递增或符合定义规则 2.无回退、乱码或跨日志错位 3.周期号可用于定位故障发生周期
功能测试 | 时间字段 |  | 本地安全时间或序列号字段 | P1 | 1.系统正常上电或可执行上电操作 2.日志接收PC、网口抓包工具和日志解析工具准备就绪 3.在测版本包含日志符号表或解析所需映射文件 | 1.触发连续日志并解析时间或序列字段 2.与外部抓包时间排序比对 3.观察复位前后字段变化 | 1.时间或序列字段可用于排序 2.同一启动周期内无异常回退 3.复位后字段行为符合定义
功能测试 | 字符串解析 |  | Map字符串地址还原 | P1 | 1.系统正常上电或可执行上电操作 2.日志接收PC、网口抓包工具和日志解析工具准备就绪 3.在测版本包含日志符号表或解析所需映射文件 | 1.触发常量格式化字符串日志 2.加载正确映射文件解析 3.比对明文内容 | 1.解析工具能根据地址还原字符串 2.参数重新格式化结果正确 3.模块、行号和明文对应一致
功能测试 | 字符串解析 |  | 映射文件不匹配时解析 | P2 | 1.系统正常上电或可执行上电操作 2.日志接收PC、网口抓包工具和日志解析工具准备就绪 3.在测版本包含日志符号表或解析所需映射文件 | 1.使用不匹配或缺失的映射文件解析日志 2.观察解析工具输出 3.再切换正确映射文件验证 | 1.映射缺失时提示地址或映射不匹配 2.原始字段仍可查看 3.切换正确映射后可还原明文
功能测试 | 故障信息 |  | 故障码和详细信息记录 | P0 | 1.系统正常上电或可执行上电操作 2.日志接收PC、网口抓包工具和日志解析工具准备就绪 3.在测版本包含日志符号表或解析所需映射文件 | 1.依次触发规定的所有故障 2.解析日志中的错误码和详细信息 3.比对故障注入条件 | 1.错误码与故障类型一致 2.详细信息包含足够定位上下文 3.同一故障在多条日志中表达一致
功能测试 | 输出通道 |  | 日志网口输出配置 | P0 | 1.系统正常上电或可执行上电操作 2.日志接收PC、网口抓包工具和日志解析工具准备就绪 3.在测版本包含日志符号表或解析所需映射文件 | 1.按配置启用网口日志输出 2.触发日志并抓取 | 1.已配置网口通道能输出日志 2.其它通道不误输出日志
功能测试 | 时间字段精度 |  | 日志时间字段精度 | P1 | 1.系统正常上电或可执行上电操作 2.日志接收PC、网口抓包工具和日志解析工具准备就绪 3.在测版本包含日志符号表或解析所需映射文件 | 1.连续触发日志 2.记录触发日志时间 3.统计时间记录精度 | 1.时间字段精度可达us级 2.连读触发的日志时间有明显区分
性能测试 | 发送性能 |  | 空闲期日志发送时延 | P1 | 1.系统正常上电或可执行上电操作 2.日志接收PC、网口抓包工具和日志解析工具准备就绪 3.在测版本包含日志符号表或解析所需映射文件 | 1.在系统空闲或低负载状态触发日志 2.记录触发到PC接收时间 3.重复统计平均和最大时延 | 1.空闲期日志发送时延满足要求 2.多次结果稳定 3.无丢包或乱序
性能测试 | 发送性能 |  | 高负载日志入队耗时 | P1 | 1.系统正常上电或可执行上电操作 2.日志接收PC、网口抓包工具和日志解析工具准备就绪 3.在测版本包含日志符号表或解析所需映射文件 | 1.在安全调度满载时触发高频日志 2.记录日志入队耗时和安全周期耗时 3.统计丢弃计数 | 1.日志入队不拖垮安全周期 2.超出能力时按策略丢弃 3.丢弃统计可查询
安全测试 | 接收端慢速保护 |  | 网口接收端慢速保护 | P1 | 1.系统正常上电或可执行上电操作 2.日志接收PC、网口抓包工具和日志解析工具准备就绪 3.在测版本包含日志符号表或解析所需映射文件 | 1.降低PC接收处理能力或制造网络拥塞 2.持续触发日志输出 3.观察设备业务状态和日志队列 | 1.接收端慢速不影响核心业务 2.日志队列按策略丢弃 3.恢复网络后日志输出恢复
安全测试 | 递归保护 |  | 日志系统故障保护 | P0 | 1.系统正常上电或可执行上电操作 2.日志接收PC、网口抓包工具和日志解析工具准备就绪 3.在测版本包含日志符号表或解析所需映射文件 | 1.触发日志模块自身错误或发送失败场景 2.观察是否产生递归日志风暴 3.检查系统周期和告警 | 1.日志模块不会递归调用导致栈溢出或卡死 2.自身错误被记录 3.系统保持安全运行
安全测试 | 参数保护 |  | 非法字符串参数拦截 | P1 | 1.系统正常上电或可执行上电操作 2.日志接收PC、网口抓包工具和日志解析工具准备就绪 3.在测版本包含日志符号表或解析所需映射文件 | 1.触发包含运行时字符串非法日志接口调用 2.抓取输出和错误记录 3.继续触发合法日志 | 1.非法字符串参数被拒绝或安全处理 2.不会泄露任意内存内容 3.合法日志仍可正常输出
安全测试 | 业务保护 |  | 网口断开期间业务保护 | P1 | 1.系统正常上电或可执行上电操作 2.日志接收PC、网口抓包工具和日志解析工具准备就绪 3.在测版本包含日志符号表或解析所需映射文件 | 1.运行中断开日志网口 2.保持安全调度和外设输出闭环 3.恢复网口后继续接收日志 | 1.网口断开不影响核心业务运行 2.断开期间日志丢弃 3.恢复后新日志可继续输出
可靠/稳定性测试 | 临终日志 |  | 致命故障临终日志抢写 | P0 | 1.系统正常上电或可执行上电操作 2.日志接收PC、网口抓包工具和日志解析工具准备就绪 3.在测版本包含日志符号表或解析所需映射文件 | 1.触发致命故障 2.抓取故障前后最后日志 3.重启后查询历史故障 | 1.致命故障前后关键日志优先输出或保留 2.日志包含故障类型和处置结果 3.重启后仍可定位故障原因
可靠/稳定性测试 | 临终日志 |  | 复位后临终日志优先发送 | P1 | 1.系统正常上电或可执行上电操作 2.日志接收PC、网口抓包工具和日志解析工具准备就绪 3.在测版本包含日志符号表或解析所需映射文件 | 1.触发一次导致设备复位的故障 2.设备重启后立即连接日志接收工具 3.查看是否优先输出上次故障摘要 | 1.复位后可获取上次关键故障摘要 2.新启动日志与历史故障区分清楚 3.历史摘要不会无限重复
可靠/稳定性测试 | 缓冲区恢复 |  | 日志缓冲区满后恢复 | P1 | 1.系统正常上电或可执行上电操作 2.日志接收PC、网口抓包工具和日志解析工具准备就绪 3.在测版本包含日志符号表或解析所需映射文件 | 1.制造日志风暴使缓冲接近或达到满状态 2.停止风暴并触发少量关键日志 3.观察缓冲区和输出恢复 | 1.缓冲满时丢弃新生成的日志 2.风暴结束后缓冲可恢复正常
可靠/稳定性测试 | 长期稳定 |  | 日志模块长期运行稳定性 | P1 | 1.系统正常上电或可执行上电操作 2.日志接收PC、网口抓包工具和日志解析工具准备就绪 3.在测版本包含日志符号表或解析所需映射文件 | 1.在典型业务和日志频率下连续运行7x24小时 2.记录日志接收数量、丢弃计数和资源占用 3.周期性解析抽样日志 | 1.日志输出无持续卡死或资源泄漏 2.丢弃计数符合负载预期 3.时间戳与实际时间一致，无时间错位 3.解析结果长期一致
可靠/稳定性测试 | 接口插拔 |  | 日志网口插拔稳定性 | P1 | 1.系统正常上电或可执行上电操作 2.日志接收PC、网口抓包工具和日志解析工具准备就绪 3.在测版本包含日志符号表或解析所需映射文件 | 1.运行中多次插拔日志网口 2.每次恢复后触发日志 3.观察业务状态和日志接收恢复 | 1.插拔不导致业务异常或系统复位 2.恢复后能继续接收新日志 3.插拔事件可被记录
可靠/稳定性测试 | 上下电 |  | 日志模块上下电拷机稳定性 | P1 | 1.系统正常上电或可执行上电操作 2.日志接收PC、网口抓包工具和日志解析工具准备就绪 3.在测版本包含日志符号表或解析所需映射文件 | 1.执行多轮上下电，连续执行7x24小时 2.每轮接收启动日志和运行日志 3.检查报文格式和解析 | 1.每轮日志模块均可初始化成功 2.启动日志格式稳定 3.无偶发乱码或重复历史缓存，时间戳与实际时间一致
兼容性测试 | 大小端 |  | 日志多字节字段小端解析 | P1 | 1.系统正常上电或可执行上电操作 2.日志接收PC、网口抓包工具和日志解析工具准备就绪 3.在测版本包含日志符号表或解析所需映射文件 | 1.抓取包含多字节字段和参数的日志报文 2.按小端规则独立解析 3.与日志工具结果比对 | 1.多字节字段解析结果一致 2.无大小端颠倒导致的模块号、行号或参数错误 3.解析规则在文档中可追溯
容量测试 | 日志风暴 |  | 日志风暴处理 | P1 | 1.系统正常上电或可执行上电操作 2.日志接收PC、网口抓包工具和日志解析工具准备就绪 3.在测版本包含日志符号表或解析所需映射文件 | 1.同时触发多个模块的高频日志 2.覆盖不同等级和分类 3.观察发送速率、丢弃和业务周期 | 1.日志模块仍旧能有序运行 2.日志缓冲区满后新产生的日志进行丢弃 3.业务周期不被日志拖垮
容量测试 | 多模块并发 |  | 多模块并发日志容量 | P1 | 1.系统正常上电或可执行上电操作 2.日志接收PC、网口抓包工具和日志解析工具准备就绪 3.在测版本包含日志符号表或解析所需映射文件 | 1.让通信、输入、输出、应用等模块同时产生日志 2.抓取并按模块统计 3.检查日志顺序和字段完整性 | 1.多模块日志均包含正确模块号 2.并发输出不互相覆盖 3.解析工具能按模块筛选
易用性测试 | 日志检索 |  | 日志报文溯源能力 | P2 | 1.系统正常上电或可执行上电操作 2.日志接收PC、网口抓包工具和日志解析工具准备就绪 3.在测版本包含日志符号表或解析所需映射文件 | 1.导入一段包含多模块故障的日志 2.按余度、通道、模块、周期和错误码检索 3.定位指定故障 | 1.日志可按关键字段快速定位 2.检索结果能指向具体模块和周期 3.展示内容便于测试复现
易用性测试 | 筛选展示 |  | 日志时间和模块筛选 | P2 | 1.系统正常上电或可执行上电操作 2.日志接收PC、网口抓包工具和日志解析工具准备就绪 3.在测版本包含日志符号表或解析所需映射文件 | 1.在解析工具中按时间范围、周期范围和模块筛选日志 2.切换不同等级过滤 3.核对筛选结果 | 1.筛选结果准确且不改变原始日志 2.等级和分类过滤清晰 3.无匹配时提示明确
可维护性测试 | 状态灯 |  | 告警等级和LED状态映射 | P1 | 1.系统正常上电或可执行上电操作 2.日志接收PC、网口抓包工具和日志解析工具准备就绪 3.在测版本包含日志符号表或解析所需映射文件 | 1.分别触发无告警、INFO、WARNING、ERROR/FATAL状态 2.观察运行告警指示灯 3.比对日志等级和告警状态 | 1.指示灯状态与告警等级映射一致 2.高等级告警优先显示 3.日志和状态灯能互相解释
可维护性测试 | 告警老化 |  | 告警状态2秒老化清除 | P1 | 1.系统正常上电或可执行上电操作 2.日志接收PC、网口抓包工具和日志解析工具准备就绪 3.在测版本包含日志符号表或解析所需映射文件 | 1.触发一次可恢复告警后停止更新告警 2.持续观察2秒以上 3.检查指示灯和告警状态 | 1.告警在老化时间后按定义消失或降级 2.新的高等级告警可刷新老化时间 3.日志记录告警产生和清除
可维护性测试 | 丢弃统计 |  | 日志丢弃统计追溯 | P1 | 1.系统正常上电或可执行上电操作 2.日志接收PC、网口抓包工具和日志解析工具准备就绪 3.在测版本包含日志符号表或解析所需映射文件 | 1.制造日志队列满或网络拥塞导致丢弃 2.恢复后查询日志统计 3.比对触发的日志数量 | 1.丢弃数量或丢弃原因可查询 2.统计按等级或模块区分更佳 3.恢复后统计不会被静默清零

## 系统启动
类别 | 功能 | 用例编号 | 用例名称 | 用例优先级 | 前置条件 | 操作步骤 | 预期结果 | 需求信息 | 条件恢复 | 配置环境 | 执行方式 | 是否必选用例 | 累计测试结果 | 备注 | 测试结果 | 备注
功能测试 | 正常启动 |  | 冷启动验证 | P1 | 1.设备处于未上电状态 2.供电、日志接收、总线监听和状态灯观察条件准备完成 | 1.设备上电 2.记录启动流程状态和启动结果 | 1.设备启动成功 2.进入正常工作模式状态
功能测试 | 正常启动 |  | 复位重启验证 | P1 | 1.设备已上电 2.供电、日志接收、总线监听和状态灯观察条件准备完成 3.可配置工作模式输入或拨码状态 | 1.在正常运行中触发复位重启如喂狗异常 2.记录复位重启后启动流程和状态 3.与冷启动结果比对 | 1.设备重启成功 2.软件复位后初始化流程完整，关键状态恢复到定义默认值 3.启动结果与冷启动一致或差异明确
功能测试 | 正常启动 |  | 启动后立马掉电再上电启动验证 | P1 | 1.设备处于未上电状态 2.供电、日志接收、总线监听和状态灯观察条件准备完成 3.可配置工作模式输入或拨码状态 | 1.设备上电 2.待启动完成立马下电再上电 3.记录启动流程状态和启动结果 | 1.设备重启成功 2.启动流程完整
功能测试 | 镜像校验 |  | 启动镜像合法性校验 | P0 | 1.设备处于未上电状态 2.供电、日志接收、总线监听和状态灯观察条件准备完成 3.可配置工作模式输入或拨码状态 | 1.烧录或配置合法平台镜像 2.对设备上电 3.观察启动日志、版本信息和业务启动结果 | 1.Bootrom完成镜像格式、签名和CRC校验 2.合法镜像被加载并启动 3.版本信息打印或上报正确
功能测试 | 硬件初始化 |  | 时钟、GPIO、XSPI、FPGA和安全模块初始化 | P0 | 1.设备处于未上电状态 2.供电、日志接收、总线监听和状态灯观察条件准备完成 3.可配置工作模式输入或拨码状态 | 1.使用合法镜像对设备上电 2.读取启动日志和外部可观测接口状态 3.执行基础通信自检 | 1.关键硬件初始化成功 2.无硬件初始化失败告警 3.后续平台功能可正常拉起
功能测试 | 启动信息 |  | 版本信息打印和查询 | P1 | 1.设备处于未上电状态 2.供电、日志接收、总线监听和状态灯观察条件准备完成 3.可配置工作模式输入或拨码状态 | 1.设备上电启动 2.通过日志网口或调试口读取启动版本信息 3.与镜像版本和配置版本比对 | 1.版本信息在启动阶段可见 2.版本号、包类型和构建信息与在测版本一致 3.信息格式便于测试记录
功能测试 | 状态灯 |  | 启动阶段状态灯序列 | P1 | 1.设备处于未上电状态 2.供电、日志接收、总线监听和状态灯观察条件准备完成 3.可配置工作模式输入或拨码状态 | 1.对设备上电并录像或记录状态灯变化 2.覆盖启动中、进入平台主周期和告警三种状态 3.比对指示灯设计说明 | 1.状态灯序列与启动阶段一致 2.进入平台主周期后显示正常运行状态 3.启动失败时状态灯能明确区分
功能测试 | PBIT |  | PBIT自检通过流程 | P0 | 1.设备处于未上电状态 2.供电、日志接收、总线监听和状态灯观察条件准备完成 3.可配置工作模式输入或拨码状态 | 1.配置硬件处于正常状态 2.上电并观察PBIT执行结果 3.检查后续平台启动 | 1.PBIT执行并通过 2.通过后继续进入工作模式判定和平台初始化 3.自检结果被记录
功能测试 | 内存初始化 |  | RAM初始化 | P1 | 1.设备处于未上电状态 2.供电、日志接收、总线监听和状态灯观察条件准备完成 3.可配置工作模式输入或拨码状态 | 1.按测试配置模拟RAM启动场景 2.上电并观察启动日志 3.执行基础功能检查 | 1.系统按配置完成RAM初始化 2.启动日志说明当前启动介质或策略 3.基础功能可正常运行
功能测试 | 自检 |  | LBIST配置和自检 | P1 | 1.设备处于未上电状态 2.供电、日志接收、总线监听和状态灯观察条件准备完成 3.可配置工作模式输入或拨码状态 | 1.配置LBIST触发条件 2.上电或按测试命令触发LBIST 3.读取自检结果 | 1.LBIST按定义触发并输出结果 2.通过结果允许继续启动 3.失败结果进入安全处置
功能测试 | 自检 |  | MONBIST配置和自检 | P1 | 1.设备处于未上电状态 2.供电、日志接收、总线监听和状态灯观察条件准备完成 3.可配置工作模式输入或拨码状态 | 1.配置MONBIST触发条件 2.上电或测试命令触发MONBIST 3.观察结果和后续流程 | 1.MONBIST执行流程完整 2.结果可通过日志或状态查询 3.失败时不进入危险业务状态
功能测试 | 自检 |  | MBIST配置和自检 | P1 | 1.设备处于未上电状态 2.供电、日志接收、总线监听和状态灯观察条件准备完成 3.可配置工作模式输入或拨码状态 | 1.配置MBIST触发条件 2.上电或测试命令触发MBIST 3.读取自检状态 | 1.MBIST执行并输出明确结果 2.通过后继续启动 3.失败时记录原因并安全处置
功能测试 | 平台初始化 |  | HAL、BSP和公共模块初始化 | P0 | 1.设备处于未上电状态 2.供电、日志接收、总线监听和状态灯观察条件准备完成 3.可配置工作模式输入或拨码状态 | 1.以正常模式启动设备 2.读取平台初始化日志 3.执行基础驱动和公共服务检查 | 1.HAL、BSP和平台公共模块初始化成功 2.初始化顺序符合依赖关系 3.失败项能被明确记录
功能测试 | 配置加载 |  | 合法平台和业务配置文件正常加载 | P0 | 1.设备处于未上电状态 2.供电、日志接收、总线监听和状态灯观察条件准备完成 3.可配置工作模式输入或拨码状态 | 1.准备合法平台配置和业务配置文件 2.上电并读取配置加载状态 3.查询关键配置值 | 1.配置被加载并完成完整性校验 2.业务使用的配置值与文件一致 3.配置校验通过后才进入业务任务
功能测试 | 能力中心 |  | 能力中心设备能力生成 | P1 | 1.设备处于未上电状态 2.供电、日志接收、总线监听和状态灯观察条件准备完成 3.可配置工作模式输入或拨码状态 | 1.正常启动并查询主控板和接口板基本信息 2.检查设备能力集合和兼容性结果 3.触发依赖设备能力的功能 | 1.能力集合根据硬件信息正确生成 2.不兼容能力被阻断或提示 3.依赖能力的功能表现与能力集合一致
功能测试 | 通信初始化 |  | 内部通信初始化 | P0 | 1.设备处于未上电状态 2.供电、日志接收、总线监听和状态灯观察条件准备完成 3.可配置工作模式输入或拨码状态 | 1.上电并监听内部通信初始化日志或状态 2.执行内部链路自检或状态查询 3.检查后续平台功能 | 1.内部通信在对外业务前完成初始化 2.异常内部链路能被记录 3.内部通信正常后平台功能继续拉起
功能测试 | 接口初始化 |  | 对外接口初始化顺序 | P1 | 1.设备处于未上电状态 2.供电、日志接收、总线监听和状态灯观察条件准备完成 3.可配置工作模式输入或拨码状态 | 1.上电过程中监听CAN、RS422、RS485和日志网口 2.记录各接口可用时间 3.检查是否有早期业务输出 | 1.接口初始化顺序符合设计依赖 2.对外接口初始化前不发送业务控制指令 3.初始化完成后接口可正常收发
功能测试 | 日志初始化 |  | 启动日志通道初始化 | P1 | 1.设备处于未上电状态 2.供电、日志接收、总线监听和状态灯观察条件准备完成 3.可配置工作模式输入或拨码状态 | 1.连接日志接收PC并对设备上电 2.检查日志通道初始化日志 3.在不同启动模式下重复测试 | 1.日志通道按启动流程初始化 2.启动阶段关键信息可输出 3.日志接收端缺失不阻塞启动
功能测试 | 应用启动 |  | 加载业务程序并启动输入输出 | P0 | 1.设备处于未上电状态 2.供电、日志接收、总线监听和状态灯观察条件准备完成 3.可配置工作模式输入或拨码状态 | 1.正常模式启动后等待平台初始化完成 2.发送合法输入并监听输出 3.查看应用任务状态 | 1.业务程序被加载并启动 2.外部输入可被采集，合法输出可产生 3.启动完成日志和状态一致
性能测试 | 启动耗时 |  | 启动总时长验证 | P1 | 1.设备处于未上电状态 2.供电、日志接收、总线监听和状态灯观察条件准备完成 | 1.从上电开始计时 2.记录进入平台主周期和业务可用时刻 3.重复冷启动不少于5次 | 1.启动总时长满足项目要求 2.多次启动耗时稳定 3.超时阶段可通过日志定位
性能测试 | 启动耗时 |  | 启动阶段耗时拆分 | P1 | 1.设备处于未上电状态 2.供电、日志接收、总线监听和状态灯观察条件准备完成 | 1.记录启动各阶段时刻 2.生成阶段耗时统计 3.对比设计预算 | 1.各阶段耗时可被区分 2.耗时超预算阶段有明确证据 3.统计结果可用于性能回归
安全测试 | 镜像校验 |  | 文件特征格式非法平台镜像拒绝启动 | P0 | 1.设备处于未上电状态 2.供电、日志接收、总线监听和状态灯观察条件准备完成 3.可配置工作模式输入或拨码状态 | 1.准备签名或CRC错误的平台镜像 2.对设备上电 3.监听输出端口、状态灯和日志 | 1.非法镜像被拒绝加载 2.业务输出保持安全关闭 3.日志或状态灯能指示镜像校验失败
安全测试 | 镜像校验 |  | 签名信息非法平台镜像拒绝启动 | P0 | 1.设备处于未上电状态 2.供电、日志接收、总线监听和状态灯观察条件准备完成 3.可配置工作模式输入或拨码状态 | 1.准备文件特征格式非法的平台镜像 2.对设备上电 3.监听输出端口、状态灯和日志 | 1.非法镜像被拒绝加载 2.业务输出保持安全关闭 3.日志或状态灯能指示镜像校验失败
安全测试 | 镜像校验 |  | CRC非法平台镜像拒绝启动 | P0 | 1.设备处于未上电状态 2.供电、日志接收、总线监听和状态灯观察条件准备完成 3.可配置工作模式输入或拨码状态 | 1.准备或CRC错误的平台镜像 2.对设备上电 3.监听输出端口、状态灯和日志 | 1.非法镜像被拒绝加载 2.业务输出保持安全关闭 3.日志或状态灯能指示镜像校验失败
安全测试 | PBIT |  | PBIT失败安全停机 | P0 | 1.设备处于未上电状态 2.供电、日志接收、总线监听和状态灯观察条件准备完成 3.可配置工作模式输入或拨码状态 | 1.通过工装制造PBIT可检测的硬件或环境异常 2.对设备上电 3.监听输出端口和状态灯 | 1.PBIT失败后系统不进入正常业务输出 2.故障原因被记录 3.设备保持安全停机、复位或降级状态
安全测试 | 工作模式 |  | 非法工作模式默认正常或安全处理 | P0 | 1.设备处于未上电状态 2.供电、日志接收、总线监听和状态灯观察条件准备完成 3.可配置工作模式输入或拨码状态 | 1.拨码进入烧录模式非法或抖动状态 2.上电观察最终模式和告警 | 1.系统正常启动 2.进入默认正常模式状态
安全测试 | 启动输出 |  | 启动期间外设输出安全态 | P0 | 1.设备处于未上电状态 2.供电、日志接收、总线监听和状态灯观察条件准备完成 3.可配置工作模式输入或拨码状态 | 1.上电启动过程中持续监听CAN、RS422和公共电源/公共地输出 2.覆盖正常启动和启动失败场景 3.记录首次业务输出时刻 | 1.平台初始化完成前无动态控制输出 2.启动失败时公共电源/公共地保持安全状态 3.首次业务输出只发生在进入正常模式后
安全测试 | 配置异常加载 |  | 配置文件CRC校验失败保护 | P0 | 1.设备处于未上电状态 2.供电、日志接收、总线监听和状态灯观察条件准备完成 3.可配置工作模式输入或拨码状态 | 1.篡改平台配置或业务配置校验信息 2.上电并观察启动流程 3.监听外设输出端口 | 1.配置校验失败被识别 2.系统不使用损坏配置进入危险业务，加载失败 3.失败原因可在日志中定位
安全测试 | 配置异常加载 |  | 配置文件版本不匹配保护 | P0 | 1.设备处于未上电状态 2.供电、日志接收、总线监听和状态灯观察条件准备完成 3.可配置工作模式输入或拨码状态 | 1.篡改平台配置或业务配置校验信息 2.上电并观察启动流程 3.监听外设输出端口 | 1.配置文件与硬件版本不匹配被识别 2.配置文件加载失败，启动终止 3.失败原因可在日志中定位
安全测试 | 配置异常加载 |  | 配置文件缺失保护 | P0 | 1.设备处于未上电状态 2.供电、日志接收、总线监听和状态灯观察条件准备完成 3.可配置工作模式输入或拨码状态 | 1.删减平台配置或业务配置数据 2.上电并观察启动流程 3.监听外设输出端口 | 1.配置数据缺失被识别 2.缺失数据能力配置失败，启动终止 3.失败原因可在日志中定位
安全测试 | 配置异常加载 |  | 配置文件参数越界保护 | P0 | 1.设备处于未上电状态 2.供电、日志接收、总线监听和状态灯观察条件准备完成 3.可配置工作模式输入或拨码状态 | 1.篡改平台配置或业务配置数据使其参数越界 2.上电并观察启动流程 3.监听外设输出端口 | 1.配置参数越界被识别 2.系统不使用该配置数据进入危险业务，配置加载失败 3.失败原因可在日志中定位
可靠/稳定性测试 | 供电稳定 |  | 电源慢升和跌落启动稳定性 | P1 | 1.设备处于未上电状态 2.供电、日志接收、总线监听和状态灯观察条件准备完成 3.可配置工作模式输入或拨码状态 | 1.使用电源设备模拟慢升、短时跌落和恢复 2.观察启动结果、状态灯和输出端口 3.恢复标准供电后复测 | 1.异常供电下系统不产生危险输出 2.供电恢复后可按定义启动或保持安全状态 3.异常事件被记录
可靠/稳定性测试 | 满载启动 |  | 满载外设连接启动稳定性 | P1 | 1.设备处于未上电状态 2.供电、日志接收、总线监听和状态灯观察条件准备完成 3.可配置工作模式输入或拨码状态 | 1.连接全部外设、通信负载和日志接收设备 2.执行多轮冷启动 3.检查启动结果和接口状态 | 1.满载连接不导致启动失败 2.接口初始化后均可正常通信 3.无启动阶段输出冲突
可靠/稳定性测试 | 启动过程保护 |  | 驱动加载故障隔离 | P0 | 1.设备处于未上电状态 2.供电、日志接收、总线监听和状态灯观察条件准备完成 3.可配置工作模式输入或拨码状态 | 1.人为制造某一关键硬件接口（例如 CAN-10 或 RS422_3）的物理短路或断路 2.对设备上电 3.记录启动流程和状态 | 1.系统发现单个硬件驱动加载失败时不影响其余健康的平台功能（如日志网口输出）应正常初始化 2.启动继续进行 3.上报相应故障码
可靠/稳定性测试 | 启动过程保护 |  | 初始化故障安全保护 | P0 | 1.设备处于未上电状态 2.供电、日志接收、总线监听和状态灯观察条件准备完成 3.可配置工作模式输入或拨码状态 | 1.通过故障注入使某一模块初始化必然失败 2.对设备上电 3.记录启动流程和状态 | 1.系统发现平台功能未能都正常初始化，自动导向安全 2.启动停止 3.上报相应故障码
可靠/稳定性测试 | 启动过程保护 |  | 启动过程中掉电保护 | P0 | 1.设备处于未上电状态 2.供电、日志接收、总线监听和状态灯观察条件准备完成 3.可配置工作模式输入或拨码状态 | 1.对设备上电 2.启动中断电，覆盖各个阶段 3.记录启动流程和状态 | 1.设备上电启动流程开始 2.断电后，启动停止 3.不影响再次启动
可靠/稳定性测试 | 上下电拷机 |  | 上下电拷机稳定性 | P1 | 1.设备处于上电状态 2.供电、日志接收、总线监听和状态灯观察条件准备完成 3.可配置工作模式输入或拨码状态 | 1.利用工具反复上下电拷机7x24小时 2.记录启动流程和状态 | 1.启动均成功，流程完整 2.启动完成均能进入正常工作模式
可靠/稳定性测试 | 复位重启稳定性 |  | 复位重启稳定性 | P1 | 1.设备处于上电状态 2.供电、日志接收、总线监听和状态灯观察条件准备完成 3.可配置工作模式输入或拨码状态 | 1.利用工具反复在正常运行中喂狗异常触发重启100次 2.记录重启启动流程和状态 3.与冷启动结果比对 | 1.复位重启均成功，流程完整 2.关键状态恢复到定义默认值 3.启动结果与冷启动一致或差异明确
可靠/稳定性测试 | 启动能力恢复 |  | 启动失败/终止二次启动 | P1 | 1.设备处于未上电状态 2.供电、日志接收、总线监听和状态灯观察条件准备完成 3.可配置工作模式输入或拨码状态 | 1.制造必然导致启动失败的驱动或初始化失败或在启动中断电 2.系统上电，记录启动流程和状态 3.启动失败后恢复系统，再次启动 | 1.启动失败后再次启动可正常启动 2.启动流程完整，前次启动失败有对应记录
兼容性测试 | 不同外设并发连接启动 |  | 不同外设并发连接启动 | P1 | 1.设备处于未上电状态 2.供电、日志接收、总线监听和状态灯观察条件准备完成 | 1.同时连接不同协议的真实负载设备，包括 IMU (SBG)、仿真数据链 (拓兴)、舵机 (KST) 以及发动机 (EP-15G) 等 2.对系统进行上电 | 1.驱动和平台功能初始化均能成功完成，正常启动 2.启动模块能够兼容处理这些异构外设在通电瞬间产生的并发响应和电平毛刺
容量测试 | 硬件拓扑 |  | 满载硬件拓扑启动极限 | P1 | 1.设备处于未上电状态 2.供电、日志接收、总线监听和状态灯观察条件准备完成 3.可配置工作模式输入或拨码状态 | 1.连接规格内最大数量外设和通信节点 2.执行冷启动并运行基础通信检查 3.记录初始化耗时和错误数 | 1.最大硬件拓扑下系统可完成启动 2.初始化错误数满足准入标准 3.启动后核心功能可用
容量测试 | 无日志接收 |  | 日志接收端缺失下满载启动 | P1 | 1.设备处于未上电状态 2.供电、日志接收、总线监听和状态灯观察条件准备完成 3.可配置工作模式输入或拨码状态 | 1.断开日志接收PC并连接其他满载外设 2.执行冷启动 3.启动完成后再连接日志接收PC | 1.日志接收端缺失不阻塞启动 2.设备核心功能正常 3.连接PC后可接收新的实时日志
易用性测试 | 启动反馈 |  | 启动阶段直观状态反馈 | P2 | 1.设备处于未上电状态 2.供电、日志接收、总线监听和状态灯观察条件准备完成 3.可配置工作模式输入或拨码状态 | 1.观察启动期间状态灯、日志和查询接口反馈 2.分别覆盖正常启动、配置失败和镜像失败 3.记录提示内容 | 1.不同启动阶段和失败原因可被清楚区分 2.提示信息便于测试人员判断下一步操作 3.状态灯和日志不互相矛盾
可维护性测试 | 失败溯源 |  | 启动失败阶段化日志 | P1 | 1.设备处于未上电状态 2.供电、日志接收、总线监听和状态灯观察条件准备完成 3.可配置工作模式输入或拨码状态 | 1.分别制造镜像校验失败、硬件初始化失败、配置校验失败 2.导出启动日志 3.检查阶段字段和故障码 | 1.启动失败日志包含失败阶段、模块和原因 2.不同失败类型可区分 3.信息足以指导复测和定位

## 应用相关
类别 | 功能 | 用例编号 | 用例名称 | 用例优先级 | 前置条件 | 操作步骤 | 预期结果 | 需求信息 | 条件恢复 | 配置环境 | 执行方式 | 是否必选用例 | 累计测试结果 | 备注 | 测试结果 | 备注
功能测试 | API调用 |  | API参数类型正确性 | P0 | 1.系统正常上电并进入正常工作模式 2.已加载在测版本SDK、Protocol、Config和Task配置 3.协议工具、日志接收和外设监听设备连接正常 | 1.通过合法Protocol或测试工具调用包含整数、浮点和枚举参数的API 2.观察API返回、状态上报和输出结果 3.覆盖正负值和边界值 | 1.API按字段类型正确接收和转换参数 2.整数、浮点缩放和枚举映射正确 3.返回结果与输入参数一致
功能测试 | Config加载 |  | Config多类型参数生效 | P0 | 1.系统正常上电并进入正常工作模式 2.已加载在测版本SDK、Protocol、Config和Task配置 3.协议工具、日志接收和外设监听设备连接正常 | 1.准备包含整数、浮点、字符串和开关量的合法Config 2.加载后重启系统 3.查询配置值并触发相关业务 | 1.不同类型配置均被正确解析 2.业务表现符合配置值 3.无类型截断、精度丢失或字符串错位
功能测试 | Config加载 |  | Config默认值补齐 | P1 | 1.系统正常上电并进入正常工作模式 2.已加载在测版本SDK、Protocol、Config和Task配置 3.协议工具、日志接收和外设监听设备连接正常 | 1.准备缺少非关键新增字段的旧版Config 2.加载并启动系统 3.查询缺失字段和相关业务结果 | 1.缺失字段按默认值补齐 2.系统可正常启动相关Task 3.日志记录默认值补齐或兼容提示
功能测试 | Config更新 |  | 运行中Config更新周期边界生效 | P0 | 1.系统正常上电并进入正常工作模式 2.已加载在测版本SDK、Protocol、Config和Task配置 3.协议工具、日志接收和外设监听设备连接正常 | 1.运行中修改一个影响阈值判断的Config参数 2.持续监听状态上报和外设输出 3.记录参数生效的周期号 | 1.配置更新在明确周期边界后生效 2.生效前后不出现半周期混用 3.更新过程不导致安全调度超时
功能测试 | Config管理 |  | 算法参数增加、修改和查询 | P0 | 1.系统正常上电并进入正常工作模式 2.已加载在测版本SDK、Protocol、Config和Task配置 3.协议工具、日志接收和外设监听设备连接正常 | 1.通过配置管理接口新增、修改并查询算法参数 2.重启后再次查询自动保存结果 3.触发使用该参数的应用逻辑 | 1.新增和修改参数可查询到正确值 2.需要持久化的参数重启后保持 3.业务输出反映最新有效参数
功能测试 | Protocol解析 |  | 合法Protocol基础指令闭环 | P0 | 1.系统正常上电并进入正常工作模式 2.已加载在测版本SDK、Protocol、Config和Task配置 3.协议工具、日志接收和外设监听设备连接正常 | 1.发送一条符合SAFW协议定义的基础业务指令 2.监听系统应答、状态上报和外设输出 3.比对命令字段和业务结果 | 1.Protocol头、长度、命令字和payload解析正确 2.对应API被调用并触发目标Task 3.系统返回成功应答或产生预期输出
功能测试 | Protocol分发 |  | 多业务指令精确分发 | P0 | 1.系统正常上电并进入正常工作模式 2.已加载在测版本SDK、Protocol、Config和Task配置 3.协议工具、日志接收和外设监听设备连接正常 | 1.依次发送关联不同Task的合法Protocol报文 2.记录每条报文的应答和业务输出 3.检查非目标Task状态 | 1.每条指令仅分发给目标Task 2.不同Task输出不串扰 3.非目标Task不被误触发
功能测试 | Protocol控制 |  | 重复指令幂等处理 | P1 | 1.系统正常上电并进入正常工作模式 2.已加载在测版本SDK、Protocol、Config和Task配置 3.协议工具、日志接收和外设监听设备连接正常 | 1.连续发送相同序列号或相同业务含义的指令 2.观察应答、状态变化和输出次数 3.再发送新的合法指令 | 1.重复指令按协议幂等处理或返回重复状态 2.不会重复执行危险动作 3.后续新指令仍可正常处理
功能测试 | Protocol控制 |  | 乱序序列号指令处理 | P1 | 1.系统正常上电并进入正常工作模式 2.已加载在测版本SDK、Protocol、Config和Task配置 3.协议工具、日志接收和外设监听设备连接正常 | 1.先发送较大序列号合法指令，再发送较小序列号旧指令 2.观察业务状态和应答 3.恢复正常递增序列 | 1.旧序列指令不会回滚业务状态 2.系统按协议拒绝、排队或记录乱序 3.恢复正常序列后可继续处理
功能测试 | Task调度 |  | 周期型Task稳定触发 | P0 | 1.系统正常上电并进入正常工作模式 2.已加载在测版本SDK、Protocol、Config和Task配置 3.协议工具、日志接收和外设监听设备连接正常 | 1.配置一个周期型Task并启动系统 2.记录Task触发周期和执行结果 3.持续运行固定时间 | 1.周期型Task按配置周期稳定触发 2.触发周期与安全调度周期关系清晰 3.无漏触发或重复触发
功能测试 | Task调度 |  | 事件型Task触发和完成 | P1 | 1.系统正常上电并进入正常工作模式 2.已加载在测版本SDK、Protocol、Config和Task配置 3.协议工具、日志接收和外设监听设备连接正常 | 1.发送触发事件型Task的合法指令 2.监听Task状态、应答和输出 3.重复触发不同事件 | 1.事件到达后目标Task被触发 2.Task完成状态可查询 3.未触发事件时Task不误运行
功能测试 | Task依赖 |  | Task依赖顺序验证 | P1 | 1.系统正常上电并进入正常工作模式 2.已加载在测版本SDK、Protocol、Config和Task配置 3.协议工具、日志接收和外设监听设备连接正常 | 1.配置存在依赖关系的多个Task 2.触发上游输入并记录各Task状态变化 3.检查下游Task输入数据 | 1.上游Task完成后下游Task再使用其结果 2.依赖缺失时下游Task不使用无效数据 3.依赖失败有明确记录
功能测试 | 余度应用 |  | 余度状态变化下应用响应 | P0 | 1.系统正常上电并进入正常工作模式 2.已加载在测版本SDK、Protocol、Config和Task配置 3.协议工具、日志接收和外设监听设备连接正常 | 1.通过测试环境触发主备状态变化或健康度变化 2.观察应用Task状态和外设输出权限 3.查询余度相关状态上报 | 1.应用能感知主备或健康度变化 2.备系或不同步状态下不执行危险输出 3.状态变化处理与平台余度管理一致
性能测试 | API性能 |  | SDK核心API高频调用响应 | P1 | 1.系统正常上电并进入正常工作模式 2.已加载在测版本SDK、Protocol、Config和Task配置 3.协议工具、日志接收和外设监听设备连接正常 | 1.以高频率调用查询和控制类API 2.记录API响应时延和错误率 3.同时保持安全调度运行 | 1.API响应时延满足要求 2.高频调用不拖垮安全周期 3.超过能力时有忙状态或限流
性能测试 | API性能 |  | 混合API调用时延 | P1 | 1.系统正常上电并进入正常工作模式 2.已加载在测版本SDK、Protocol、Config和Task配置 3.协议工具、日志接收和外设监听设备连接正常 | 1.同时调用配置查询、状态查询和业务控制API 2.记录各类API响应时延 3.对比空载场景 | 1.混合调用下关键控制API时延受控 2.查询类API不会阻塞控制类API 3.超时或忙状态明确
性能测试 | Task性能 |  | 最大Task数量周期耗时 | P0 | 1.系统正常上电并进入正常工作模式 2.已加载在测版本SDK、Protocol、Config和Task配置 3.协议工具、日志接收和外设监听设备连接正常 | 1.配置项目允许的最大Task数量 2.施加典型输入并运行 3.统计单周期总耗时和各Task耗时 | 1.最大Task数量下仍满足安全周期要求 2.各Task耗时可统计 3.超预算时有监控或告警
性能测试 | Config性能 |  | 大Config加载耗时 | P1 | 1.系统正常上电并进入正常工作模式 2.已加载在测版本SDK、Protocol、Config和Task配置 3.协议工具、日志接收和外设监听设备连接正常 | 1.准备接近条目上限的大Config 2.执行加载、校验和启动 3.记录耗时和内存占用 | 1.大Config加载耗时满足启动要求 2.校验结果正确 3.内存占用无异常增长
安全测试 | Protocol安全 |  | 未知协议ID拒收 | P0 | 1.系统正常上电并进入正常工作模式 2.已加载在测版本SDK、Protocol、Config和Task配置 3.协议工具、日志接收和外设监听设备连接正常 | 1.发送协议ID或命令字未定义的报文 2.监听API调用和外设输出 3.检查应答和日志 | 1.未知协议ID不触发任何业务Task 2.返回明确错误或拒收状态 3.日志记录未知协议ID
安全测试 | Protocol安全 |  | Payload长度边界保护 | P0 | 1.系统正常上电并进入正常工作模式 2.已加载在测版本SDK、Protocol、Config和Task配置 3.协议工具、日志接收和外设监听设备连接正常 | 1.构造payload长度为0、最大合法、超过最大和与长度字段不一致的报文 2.发送并观察处理结果 3.检查系统稳定性 | 1.合法长度按协议处理 2.非法长度被拒绝且不越界读取 3.后续合法报文仍可正常处理
安全测试 | 权限控制 |  | 命令权限不足拒绝 | P0 | 1.系统正常上电并进入正常工作模式 2.已加载在测版本SDK、Protocol、Config和Task配置 3.协议工具、日志接收和外设监听设备连接正常 | 1.使用低权限来源发送高权限业务命令 2.再使用授权来源发送同一命令 3.比对系统应答和输出 | 1.权限不足命令被拒绝 2.授权命令按规则执行 3.拒绝原因可追溯到权限或来源
安全测试 | API保护 |  | API参数越界拒绝 | P0 | 1.系统正常上电并进入正常工作模式 2.已加载在测版本SDK、Protocol、Config和Task配置 3.协议工具、日志接收和外设监听设备连接正常 | 1.调用API时传入超出定义范围的数值或枚举 2.监听返回码和业务输出 3.恢复合法参数后复测 | 1.越界参数被拒绝或限幅处理 2.不会产生危险业务输出 3.错误信息包含参数名或字段
安全测试 | Config保护 |  | Config关键字段缺失保护 | P0 | 1.系统正常上电并进入正常工作模式 2.已加载在测版本SDK、Protocol、Config和Task配置 3.协议工具、日志接收和外设监听设备连接正常 | 1.删除Config中的关键必填字段 2.加载并启动系统 3.观察启动状态和业务输出 | 1.关键字段缺失被识别 2.系统拒绝使用不完整配置进入危险业务 3.错误提示包含缺失字段
安全测试 | Config保护 |  | Config CRC或签名错误拒绝 | P0 | 1.系统正常上电并进入正常工作模式 2.已加载在测版本SDK、Protocol、Config和Task配置 3.协议工具、日志接收和外设监听设备连接正常 | 1.篡改Config文件内容或校验信息 2.加载后启动系统 3.查看配置加载状态和日志 | 1.CRC或签名错误被拒绝 2.当前有效配置不被无效配置覆盖 3.系统进入安全状态或使用定义回退策略
安全测试 | Protocol防护 |  | 畸形Protocol报文防护 | P0 | 1.系统正常上电并进入正常工作模式 2.已加载在测版本SDK、Protocol、Config和Task配置 3.协议工具、日志接收和外设监听设备连接正常 | 1.发送随机字节、重复帧头、超长字段和非法编码组合 2.持续监听系统周期和日志 3.随后发送合法报文 | 1.畸形报文被安全丢弃 2.系统无死机、复位或任务卡死 3.合法报文可继续处理
安全测试 | Task隔离 |  | 单Task异常隔离 | P0 | 1.系统正常上电并进入正常工作模式 2.已加载在测版本SDK、Protocol、Config和Task配置 3.协议工具、日志接收和外设监听设备连接正常 | 1.让某个非关键Task返回错误或超时 2.同时运行其他Task 3.观察安全调度、输出和日志 | 1.异常Task被隔离或上报 2.其他不相关Task按定义继续或系统进入安全降级 3.异常不会污染公共状态
可靠/稳定性测试 | 长稳运行 |  | 多Task并发7x24拷机 | P1 | 1.系统正常上电并进入正常工作模式 2.已加载在测版本SDK、Protocol、Config和Task配置 3.协议工具、日志接收和外设监听设备连接正常 | 1.启用多个周期型和事件型Task 2.施加典型输入并持续运行7x24小时 3.定期检查输出、错误和资源 | 1.无Task卡死、内存泄漏或异常重启 2.输出结果长期稳定 3.错误统计符合准入标准
可靠/稳定性测试 | 恢复能力 |  | 异常Protocol洪峰后恢复 | P1 | 1.系统正常上电并进入正常工作模式 2.已加载在测版本SDK、Protocol、Config和Task配置 3.协议工具、日志接收和外设监听设备连接正常 | 1.持续发送畸形Protocol报文形成洪峰 2.停止洪峰后发送合法业务指令 3.观察恢复时间和应答 | 1.洪峰期间系统不崩溃 2.合法指令在洪峰结束后可恢复处理 3.错误统计和恢复过程可查询
可靠/稳定性测试 | Config恢复 |  | 配置更新失败回退 | P1 | 1.系统正常上电并进入正常工作模式 2.已加载在测版本SDK、Protocol、Config和Task配置 3.协议工具、日志接收和外设监听设备连接正常 | 1.运行中下发会失败的配置更新 2.检查当前有效配置和业务输出 3.随后下发合法配置更新 | 1.失败更新不会覆盖当前有效配置 2.业务保持安全一致 3.后续合法更新仍可成功
兼容性测试 | Config兼容 |  | 旧版Config兼容 | P1 | 1.系统正常上电并进入正常工作模式 2.已加载在测版本SDK、Protocol、Config和Task配置 3.协议工具、日志接收和外设监听设备连接正常 | 1.加载上一发布版本的合法Config 2.启动系统并查询默认补齐字段 3.运行基础业务 | 1.旧版Config可按兼容规则加载 2.新增字段有默认值或迁移结果 3.基础业务运行正常
兼容性测试 | Protocol兼容 |  | 旧版Protocol兼容 | P1 | 1.系统正常上电并进入正常工作模式 2.已加载在测版本SDK、Protocol、Config和Task配置 3.协议工具、日志接收和外设监听设备连接正常 | 1.使用上一版本协议工具发送兼容指令 2.观察解析、应答和业务输出 3.发送已废弃字段作为边界 | 1.兼容指令可正确处理 2.废弃字段按规则忽略或拒绝 3.应答版本信息清晰
兼容性测试 | SDK兼容 |  | ADTC SDK版本兼容 | P1 | 1.系统正常上电并进入正常工作模式 2.已加载在测版本SDK、Protocol、Config和Task配置 3.协议工具、日志接收和外设监听设备连接正常 | 1.使用不同兼容版本SDK构建或调用API 2.执行基础API和Task用例 3.比较返回码和行为 | 1.兼容SDK版本行为一致 2.不兼容版本有明确错误提示 3.版本信息可查询
容量测试 | API队列 |  | API队列并发上限 | P1 | 1.系统正常上电并进入正常工作模式 2.已加载在测版本SDK、Protocol、Config和Task配置 3.协议工具、日志接收和外设监听设备连接正常 | 1.并发提交API请求直到达到队列上限 2.继续提交超过上限的请求 3.观察返回码和业务状态 | 1.队列上限内请求按优先级处理 2.超过上限请求返回忙或被限流 3.队列恢复后可继续接收请求
容量测试 | 消息队列 |  | Protocol消息队列满保护 | P1 | 1.系统正常上电并进入正常工作模式 2.已加载在测版本SDK、Protocol、Config和Task配置 3.协议工具、日志接收和外设监听设备连接正常 | 1.持续发送合法但高频的Protocol消息 2.观察消息队列水位和丢弃策略 3.恢复正常速率 | 1.队列满时按策略限流或拒收 2.不会覆盖已入队关键消息 3.恢复正常后队列水位下降
容量测试 | Task池 |  | Task池耗尽保护 | P1 | 1.系统正常上电并进入正常工作模式 2.已加载在测版本SDK、Protocol、Config和Task配置 3.协议工具、日志接收和外设监听设备连接正常 | 1.构造大量事件触发请求使Task池接近上限 2.继续触发新事件 3.观察调度和返回状态 | 1.Task池耗尽时返回明确忙状态 2.已有Task不被破坏 3.资源释放后可继续触发
容量测试 | Config容量 |  | Config条目数量上限 | P1 | 1.系统正常上电并进入正常工作模式 2.已加载在测版本SDK、Protocol、Config和Task配置 3.协议工具、日志接收和外设监听设备连接正常 | 1.准备达到条目上限和超过上限的Config 2.分别加载并查询结果 3.检查启动和错误提示 | 1.上限内Config可加载 2.超过上限Config被拒绝或分阶段提示 3.拒绝后有效配置不被破坏
易用性测试 | 错误提示 |  | Config格式错误提示 | P2 | 1.系统正常上电并进入正常工作模式 2.已加载在测版本SDK、Protocol、Config和Task配置 3.协议工具、日志接收和外设监听设备连接正常 | 1.制造缺逗号、字段类型错误、未知字段等Config格式问题 2.加载并查看提示 3.修复后重新加载 | 1.错误提示指出文件位置或字段名 2.不同错误类型表达清楚 3.修复后可正常加载
易用性测试 | 错误应答 |  | API错误应答可读性 | P2 | 1.系统正常上电并进入正常工作模式 2.已加载在测版本SDK、Protocol、Config和Task配置 3.协议工具、日志接收和外设监听设备连接正常 | 1.触发参数越界、权限不足、队列满等API错误 2.查看协议应答和日志 3.比对错误码表 | 1.API错误应答包含错误码和简要原因 2.不同错误不混用同一含义 3.测试人员可据此判断恢复动作
易用性测试 | 状态查询 |  | 当前生效Config查询 | P2 | 1.系统正常上电并进入正常工作模式 2.已加载在测版本SDK、Protocol、Config和Task配置 3.协议工具、日志接收和外设监听设备连接正常 | 1.运行中查询当前生效配置 2.修改参数并在生效后再次查询 3.比对查询结果和业务表现 | 1.查询结果反映当前真实生效值 2.待生效值和已生效值可区分 3.查询不影响业务周期
易用性测试 | 状态查询 |  | Task运行状态查询 | P2 | 1.系统正常上电并进入正常工作模式 2.已加载在测版本SDK、Protocol、Config和Task配置 3.协议工具、日志接收和外设监听设备连接正常 | 1.查询各Task运行状态、最近执行周期和错误计数 2.触发一个Task失败后再次查询 3.恢复后复查 | 1.状态查询字段完整且可读 2.失败Task和正常Task清晰区分 3.恢复后状态更新及时
可维护性测试 | 故障解耦 |  | API与Protocol故障解耦记录 | P1 | 1.系统正常上电并进入正常工作模式 2.已加载在测版本SDK、Protocol、Config和Task配置 3.协议工具、日志接收和外设监听设备连接正常 | 1.分别制造Protocol格式错误和API参数错误 2.导出日志和应答 3.检查错误归属 | 1.协议层错误和API层错误可区分 2.错误记录包含层级、命令字和参数信息 3.定位信息足以分派给对应模块
可维护性测试 | 版本追溯 |  | Protocol版本错误追溯 | P1 | 1.系统正常上电并进入正常工作模式 2.已加载在测版本SDK、Protocol、Config和Task配置 3.协议工具、日志接收和外设监听设备连接正常 | 1.使用不兼容Protocol版本发送请求 2.查看应答和日志 3.再使用兼容版本复测 | 1.不兼容版本被明确拒绝 2.日志包含请求版本和当前支持版本 3.兼容版本可正常处理
可维护性测试 | Config追溯 |  | Config加载失败追溯 | P1 | 1.系统正常上电并进入正常工作模式 2.已加载在测版本SDK、Protocol、Config和Task配置 3.协议工具、日志接收和外设监听设备连接正常 | 1.制造Config校验失败、字段缺失和类型错误三类失败 2.导出加载日志 3.检查故障码和字段信息 | 1.加载失败原因可准确区分 2.日志包含文件、字段或校验信息 3.不会只给出笼统失败提示
可维护性测试 | Task追溯 |  | Task失败上下文记录 | P1 | 1.系统正常上电并进入正常工作模式 2.已加载在测版本SDK、Protocol、Config和Task配置 3.协议工具、日志接收和外设监听设备连接正常 | 1.让指定Task在执行中返回错误或超时 2.导出日志和Task状态 3.检查上下文信息 | 1.日志记录Task名称或ID、周期号、输入摘要和错误码 2.上下文足以复现问题 3.恢复后历史失败仍可查询