## 安全调度
类别 | 功能 | 用例编号 | 用例名称 | 用例优先级 | 前置条件 | 操作步骤 | 预期结果 | 需求信息 | 条件恢复
功能测试 | 确定性调度 | SCH-BB-001 | 输入、计算、输出相位顺序验证 | P0 | 1.系统正常上电 2.测试工装、日志接收和总线监听工具连接正常 | 1.以固定周期向传感器、数据链和外设反馈通道注入带时间戳的数据 2.同时抓取输入端口、调度标志和输出端口的物理时间戳 3.连续记录不少于1000个调度周期 | 1.每个周期内先完成输入采集，再完成应用计算，最后进入输出发送 2.周期中段不出现跨相位业务输出 3.相位顺序在连续周期内保持一致 | 188.png：安全调度功能测试；212.png：确定性调度
功能测试 | 确定性调度 | SCH-BB-002 | 1个应用任务确定性执行验证 | P0 | 1.系统正常上电 2.测试工装、日志接收和总线监听工具连接正常 | 1.仅启用1个应用任务并输入稳定数据 2.记录任务入口、出口和输出报文时间 3.重复运行1000个周期 | 1.应用任务每周期执行一次且无漏调度 2.输出结果与该任务计算结果一致 3.执行抖动满足调度规格 | 212.png：1-4个不同数量app确定性调度
功能测试 | 确定性调度 | SCH-BB-003 | 4个应用任务顺序与隔离验证 | P0 | 1.系统正常上电 2.测试工装、日志接收和总线监听工具连接正常 | 1.配置4个不同应用任务并分别构造可识别输出 2.向各任务输入合法数据 3.抓取任务执行记录和最终输出 | 1.4个任务按配置顺序执行 2.任务间输入输出不串扰 3.任一任务结果异常不会污染其他任务的数据区 | 212.png：1-4个不同数量app确定性调度
功能测试 | 输入采集窗口 | SCH-BB-004 | 采集窗口边界数据归属验证 | P0 | 1.系统正常上电 2.测试工装、日志接收和总线监听工具连接正常 | 1.在采集窗口开启、关闭前和关闭后分别注入同类报文 2.比较本周期和下一周期输出结果 3.查看日志中的数据归属记录 | 1.窗口内数据参与本周期计算 2.窗口关闭后的数据不影响本周期输出 3.边界数据无重复消费或丢失 | 原表测试点：输入时间边界
功能测试 | 多源输入 | SCH-BB-005 | 传感器、外设反馈和数据链并发输入验证 | P0 | 1.系统正常上电 2.测试工装、日志接收和总线监听工具连接正常 | 1.在同一周期同时注入IMU、舵机反馈和地面站控制指令 2.监听应用任务读取的数据快照 3.检查最终输出和状态上报 | 1.三类输入均被独立采集并形成一致快照 2.合法控制指令在后续相位生效 3.无通道覆盖、漏采或数据错位 | 原表测试点：多类型数据并行输入
功能测试 | 多源输入 | SCH-BB-006 | 有效与无效数据混合输入处理 | P0 | 1.系统正常上电 2.测试工装、日志接收和总线监听工具连接正常 | 1.同周期注入合法IMU数据、CRC错误的外设反馈和长度异常的数据链报文 2.观察输入缓存、故障日志和业务输出 3.恢复全部合法输入后再次观察 | 1.合法数据仍按周期进入应用计算 2.异常数据被隔离并记录原因 3.恢复后系统自动使用新合法数据输出 | 原表测试点：异常数据拦截补充
功能测试 | 数据快照 | SCH-BB-007 | 计算相位中输入翻转隔离验证 | P0 | 1.系统正常上电 2.测试工装、日志接收和总线监听工具连接正常 | 1.在周期开始注入状态A 2.应用计算相位中将同一输入源切换为状态B 3.对比本周期和下一周期输出 | 1.本周期输出仅基于状态A 2.状态B最早在下一周期输出体现 3.不会出现A/B混合计算结果 | 原表测试点：跨相位数据处理
功能测试 | 状态保持 | SCH-BB-008 | 短时输入丢失下调度连续性验证 | P1 | 1.系统正常上电 2.测试工装、日志接收和总线监听工具连接正常 | 1.连续发送100个周期合法数据 2.停止1个周期后恢复发送 3.观察状态、输出和告警 | 1.调度节拍不因单周期缺帧中断 2.系统按策略使用保持值或安全默认值 3.恢复后使用最新数据并清除临时异常状态 | 原表测试点：输入信号丢失
功能测试 | 状态保持 | SCH-BB-009 | 连续输入缺失超时判定验证 | P0 | 1.系统正常上电 2.测试工装、日志接收和总线监听工具连接正常 | 1.停止关键传感器输入超过超时阈值 2.继续保持数据链和其他输入正常 3.恢复该传感器输入 | 1.超过阈值后该通道被标记失效 2.系统进入定义的降级或安全输出策略 3.恢复后按重新有效的流程接纳数据 | 原表测试点：输入信号丢失与恢复
性能测试 | 周期时长 | SCH-BB-010 | 满载输入下单周期耗时验证 | P0 | 1.系统正常上电 2.测试工装、日志接收和总线监听工具连接正常 | 1.按最大声明频率注入所有支持输入源 2.触发最复杂业务计算分支 3.测量输入开始到输出完成的耗时 | 1.最坏周期耗时不超过10ms或规格定义值 2.输出相位不拖入下一周期 3.无周期丢失或累计延迟 | 188.png：性能测试；212.png：确定性调度性能
性能测试 | 周期抖动 | SCH-BB-011 | 长期运行调度抖动统计 | P1 | 1.系统正常上电 2.测试工装、日志接收和总线监听工具连接正常 | 1.以典型负载连续运行72小时 2.记录每周期起点和输出完成时间 3.统计最大、最小和均方抖动 | 1.周期抖动满足规格要求 2.无随运行时间增长的累计漂移 3.日志中无调度超时或任务饿死记录 | 188.png：可靠性/稳定性测试
性能测试 | 任务资源 | SCH-BB-012 | 应用任务最大栈深度观测 | P1 | 1.系统正常上电 2.测试工装、日志接收和总线监听工具连接正常 | 1.启用最大数量应用任务并触发深路径计算 2.读取或导出任务栈水位信息 3.连续运行不少于1小时 | 1.各任务栈剩余空间满足安全裕量 2.无栈溢出告警 3.输出结果在压力期间保持正确 | 212.png：最大栈深度
安全测试 | 安全隔离 | SCH-BB-013 | 应用任务跑飞后的调度保护 | P0 | 1.系统正常上电 2.测试工装、日志接收和总线监听工具连接正常 | 1.通过故障注入使某应用任务进入异常耗时或无返回状态 2.监听安全监控告警和输出端口 3.观察系统后续状态 | 1.调度超时被识别并触发安全处理 2.外设动态控制输出被关闭或保持安全值 3.故障原因被日志记录 | 188.png：安全性测试；安全监控关联
安全测试 | 安全隔离 | SCH-BB-014 | 任务内存越界访问保护 | P0 | 1.系统正常上电 2.测试工装、日志接收和总线监听工具连接正常 | 1.通过测试桩让应用任务访问未授权内存区 2.观察系统异常处理和其他任务状态 3.检查日志和安全输出 | 1.越界访问被内存保护机制拦截 2.其他任务数据不被破坏 3.系统进入定义的安全状态并记录故障 | 212.png：内存保护能力
容量测试 | 输入容量 | SCH-BB-015 | 单周期输入数量上限处理 | P1 | 1.系统正常上电 2.测试工装、日志接收和总线监听工具连接正常 | 1.在一个采集窗口内注入低于、等于和高于上限的报文数量 2.观察缓存占用、有效数据选择和输出 3.检查溢出日志 | 1.上限内数据按策略处理 2.超过上限的数据被限流或丢弃且不破坏缓存 3.安全关键数据优先级不被低优先级洪峰挤占 | 188.png：容量测试
容量测试 | 输入容量 | SCH-BB-016 | 畸形报文洪峰下调度存活验证 | P0 | 1.系统正常上电 2.测试工装、日志接收和总线监听工具连接正常 | 1.同时向CAN和串口通道注入大量畸形报文 2.保持少量合法关键输入 3.监控周期时长和业务输出 | 1.畸形报文不导致缓冲区越界或任务阻塞 2.关键合法输入仍可被采集 3.系统通过日志上报丢弃计数和原因 | 原表测试点：数据泛洪攻击
兼容性测试 | 总线兼容 | SCH-BB-017 | CAN与RS422异构输入并行调度 | P1 | 1.系统正常上电 2.测试工装、日志接收和总线监听工具连接正常 | 1.在CAN通道输入IMU数据，同时在RS422输入数据链指令 2.调整两类报文到达相位差 3.检查输出和状态上报 | 1.不同物理总线的中断和缓存互不阻塞 2.应用任务读取到同一周期一致数据 3.输出任务可同时驱动CAN和RS422外设 | 211.png：CAN/串口通信；原表兼容测试点
易用性测试 | 状态反馈 | SCH-BB-018 | 调度忙状态下升级请求提示 | P2 | 1.系统正常上电 2.测试工装、日志接收和总线监听工具连接正常 | 1.系统处于正常实时调度状态 2.从维护链路发起升级请求 3.查看返回码、日志和业务输出 | 1.系统返回明确的拒绝、忙碌或切换流程状态 2.不会无提示停止调度 3.业务输出保持安全且可追踪 | 原表测试点：实时调度中FOTA交互
可维护性测试 | 诊断记录 | SCH-BB-019 | 调度异常日志定位能力 | P1 | 1.系统正常上电 2.测试工装、日志接收和总线监听工具连接正常 | 1.分别注入输入超限、任务超时和输出阶段异常 2.抓取日志和状态上报 3.使用解析工具定位故障 | 1.日志可区分异常发生相位和模块 2.包含周期号、任务号和错误码 3.维护人员可依据日志复现故障路径 | 211.png：日志字段；188.png：可维测试
功能测试 | 优先级调度 | SCH-BB-020 | 安全关键任务优先级验证 | P0 | 1.系统正常上电 2.测试工装、日志接收和总线监听工具连接正常 | 1.同时触发安全关键任务和普通维护任务 2.制造普通任务处理耗时增加的场景 3.观察关键任务执行时间和输出 | 1.安全关键任务按优先级优先执行 2.普通任务不会挤占关键任务时间片 3.系统在负载升高时仍保证安全输出 | 安全调度优先级补充
功能测试 | 空闲周期 | SCH-BB-021 | 无业务输入下空闲调度验证 | P1 | 1.系统正常上电 2.测试工装、日志接收和总线监听工具连接正常 | 1.断开所有非必要业务输入 2.保持系统运行不少于1000个周期 3.监听调度标志、日志和输出端口 | 1.调度器仍按固定周期运行 2.无输入时输出保持定义的安全状态 3.不会产生异常复位或误告警 | 安全调度全静默场景补充
可维护性测试 | 调度诊断 | SCH-BB-022 | 调度周期统计查询验证 | P2 | 1.系统正常上电 2.测试工装、日志接收和总线监听工具连接正常 | 1.通过诊断接口或日志读取周期计数、最大耗时和超时计数 2.注入一次可恢复超时 3.再次查询统计信息 | 1.统计信息与实际运行一致 2.超时计数可累计并可定位周期号 3.查询过程不影响实时调度 | 212.png：调试命令检查系统工作状态

## 安全监控
类别 | 功能 | 用例编号 | 用例名称 | 用例优先级 | 前置条件 | 操作步骤 | 预期结果 | 需求信息 | 条件恢复
功能测试 | 数据流监控 | MON-BB-001 | 单任务特征值正常闭环验证 | P0 | 1.系统正常上电 2.测试工装、日志接收和总线监听工具连接正常 | 1.输入一组固定合法数据 2.让目标任务按标准路径执行 3.读取监控判定结果和输出 | 1.任务特征值与预期一致 2.监控模块放行后续相位 3.输出结果保持正常 | 原表测试点：单个相位特征值校验
功能测试 | 数据流监控 | MON-BB-002 | 全周期特征值链路校验 | P0 | 1.系统正常上电 2.测试工装、日志接收和总线监听工具连接正常 | 1.按正常业务路径连续运行多个周期 2.记录输入、应用和输出相位特征值 3.比较周期末闭环结果 | 1.周期末特征值覆盖所有关键相位 2.无任务跳过或乱序时监控保持放行 3.连续周期特征值变化符合输入变化 | 原表测试点：特征值闭环校验
功能测试 | 时序监控 | MON-BB-003 | 调度周期长度合规判定 | P0 | 1.系统正常上电 2.测试工装、日志接收和总线监听工具连接正常 | 1.以典型输入运行系统 2.用外部测量工具记录周期起点和输出完成时刻 3.比对监控模块状态 | 1.周期耗时在阈值内时不告警 2.监控判定与外部测量一致 3.周期号连续递增 | 原表测试点：调度周期边界监控
功能测试 | 状态监控 | MON-BB-004 | 传感器状态异常监控 | P1 | 1.系统正常上电 2.测试工装、日志接收和总线监听工具连接正常 | 1.依次注入传感器超量程、固定不变和跳变数据 2.观察安全监控状态和应用输出 3.恢复合法数据 | 1.异常类型被正确识别 2.系统按配置降级或使用安全默认值 3.恢复后状态按规则清除 | 211.png：传感器状态数据上报
功能测试 | 状态监控 | MON-BB-005 | 通信链路心跳丢失监控 | P0 | 1.系统正常上电 2.测试工装、日志接收和总线监听工具连接正常 | 1.保持地面站或遥控器链路正常心跳 2.停止发送心跳超过阈值 3.恢复心跳并观察状态 | 1.心跳超时被监控到并上报 2.控制指令输入被限制或进入安全策略 3.心跳恢复后按握手规则重新使能 | 211.png/212.png：双心跳
功能测试 | 状态监控 | MON-BB-006 | 外设反馈超限监控 | P1 | 1.系统正常上电 2.测试工装、日志接收和总线监听工具连接正常 | 1.模拟舵机、电调或发动机反馈超限 2.观察告警、日志和输出策略 3.恢复反馈到正常范围 | 1.超限外设被明确标识 2.相关输出被限制或降级 3.恢复后不残留错误控制状态 | 外设反馈监控补充
性能测试 | 时序监控 | MON-BB-007 | 微小超时识别能力验证 | P0 | 1.系统正常上电 2.测试工装、日志接收和总线监听工具连接正常 | 1.构造略低于阈值和略高于阈值的周期耗时 2.分别运行不少于100个周期 3.记录监控判定 | 1.低于阈值场景不误报 2.高于阈值场景稳定触发超时告警 3.判定边界与规格一致 | 原表测试点：时序流监控精度识别
性能测试 | 监控开销 | MON-BB-008 | 监控开启对调度周期影响验证 | P1 | 1.系统正常上电 2.测试工装、日志接收和总线监听工具连接正常 | 1.分别在监控开启和关闭状态运行相同负载 2.统计周期耗时和输出抖动 3.比较差异 | 1.监控开销在规格允许范围内 2.不会导致正常负载周期超时 3.输出值不因监控开启改变 | 安全监控性能补充
安全测试 | 数据流监控 | MON-BB-009 | 任务跳过异常拦截 | P0 | 1.系统正常上电 2.测试工装、日志接收和总线监听工具连接正常 | 1.通过故障注入跳过应用计算相位直接进入输出相位 2.监听输出端口和安全状态 3.查看故障日志 | 1.特征值缺失被识别 2.错误输出被拦截 3.系统记录任务跳过或流程异常 | 原表测试点：特征值校验失败保护
安全测试 | 数据流监控 | MON-BB-010 | 任务乱序执行异常拦截 | P0 | 1.系统正常上电 2.测试工装、日志接收和总线监听工具连接正常 | 1.通过测试桩改变两个应用任务的执行顺序 2.观察周期末特征值和输出 3.恢复正常顺序后复测 | 1.乱序执行导致的特征值异常被判定失败 2.相关输出不下发到外设 3.恢复后监控闭环重新通过 | 安全监控补充
安全测试 | 时序监控 | MON-BB-011 | 严重超时强制安全处理 | P0 | 1.系统正常上电 2.测试工装、日志接收和总线监听工具连接正常 | 1.制造应用任务死循环或总线发送长时间阻塞 2.监听安全输出、复位或降级行为 3.查看故障记录 | 1.监控触发严重超时处理 2.动态驱动输出关闭或保持安全态 3.系统按定义宕机、重启或降级 | 原表测试点：超时保护
可靠性/稳定性测试 | 误报控制 | MON-BB-012 | 边界合法负载下监控误报验证 | P1 | 1.系统正常上电 2.测试工装、日志接收和总线监听工具连接正常 | 1.构造接近但不超过时序和数据阈值的合法输入 2.连续运行24小时 3.统计告警记录 | 1.不出现安全监控误报 2.调度和输出持续正常 3.监控计数和日志无异常增长 | 安全监控稳定性补充
可靠性/稳定性测试 | 恢复机制 | MON-BB-013 | 非致命监控告警恢复验证 | P1 | 1.系统正常上电 2.测试工装、日志接收和总线监听工具连接正常 | 1.触发可恢复类输入异常 2.等待系统进入降级状态 3.恢复合法输入并观察恢复流程 | 1.系统可区分可恢复与致命故障 2.合法输入稳定后按规则恢复业务 3.恢复过程不产生突变输出 | 安全监控恢复补充
容量测试 | 告警容量 | MON-BB-014 | 多通道并发异常告警容量验证 | P1 | 1.系统正常上电 2.测试工装、日志接收和总线监听工具连接正常 | 1.同时触发多个传感器、通信和外设异常 2.读取安全监控状态集合 3.查看日志和状态上报 | 1.关键异常均被记录且不互相覆盖 2.告警优先级和汇总状态正确 3.告警风暴不阻塞调度周期 | 188.png：容量测试
兼容性测试 | 监控对象 | MON-BB-015 | 不同应用任务数量下监控适配 | P1 | 1.系统正常上电 2.测试工装、日志接收和总线监听工具连接正常 | 1.分别配置1、2、3、4个应用任务 2.对每种配置运行正常与异常路径 3.比较监控判定 | 1.监控点随任务配置正确加载 2.正常路径均可通过校验 3.异常路径均可定位到对应任务 | 212.png：1-4个app
可维护性测试 | 故障定位 | MON-BB-016 | 监控故障码与日志一致性验证 | P1 | 1.系统正常上电 2.测试工装、日志接收和总线监听工具连接正常 | 1.分别触发数据流、时序和状态类监控异常 2.抓取网口日志和状态上报 3.对照故障码表解析 | 1.故障码能区分异常类别 2.日志中的模块、行号、周期号与故障发生点一致 3.维护侧可追溯完整触发条件 | 211.png：日志区分等级、故障码、模块号、行号
功能测试 | 看门狗联动 | MON-BB-017 | 安全监控与看门狗联动验证 | P0 | 1.系统正常上电 2.测试工装、日志接收和总线监听工具连接正常 | 1.使调度主循环停止喂狗 2.观察看门狗复位或降级动作 3.重启后读取复位原因 | 1.看门狗在规定时间内触发 2.复位或降级原因可识别 3.重启后系统不继续使用异常状态 | 安全监控与硬件看门狗补充
功能测试 | 监控自检 | MON-BB-018 | 监控模块启动自检验证 | P1 | 1.设备未上电 2.日志接收工具连接正常 | 1.设备上电 2.读取安全监控初始化和自检结果 3.模拟监控配置损坏后复测 | 1.正常配置下监控自检通过 2.配置异常时阻止进入正常业务或进入安全状态 3.日志记录监控配置错误 | 213.png：安全模块初始化

## 外设输入数据处理
类别 | 功能 | 用例编号 | 用例名称 | 用例优先级 | 前置条件 | 操作步骤 | 预期结果 | 需求信息 | 条件恢复
功能测试 | IMU输入 | IN-BB-001 | IMU姿态数据合法解析 | P0 | 1.系统正常上电 2.测试工装、日志接收和总线监听工具连接正常 | 1.向配置的IMU输入通道发送合法姿态报文 2.改变Pitch、Roll、Yaw等字段值 3.读取应用侧数据快照和状态上报 | 1.姿态字段按协议和字节序正确解析 2.数值缩放和符号位处理正确 3.应用侧读取到最新合法数据 | 211.png：IMU数据获取（姿态）
功能测试 | 遥控器输入 | IN-BB-002 | 遥控器杆量高频输入解析 | P0 | 1.系统正常上电 2.测试工装、日志接收和总线监听工具连接正常 | 1.按MAVLink 2.0或配置协议高频发送杆量数据 2.覆盖最小、中位和最大杆量 3.观察控制输入和输出响应 | 1.杆量通道映射正确 2.高频输入下不丢失关键控制状态 3.输出响应与杆量变化方向一致 | 211.png/212.png：遥控器数据输入、MAVLink 2.0、高频率下发
功能测试 | 遥控器输入 | IN-BB-003 | 遥控器双心跳识别 | P0 | 1.系统正常上电 2.测试工装、日志接收和总线监听工具连接正常 | 1.发送两类心跳并保持正常控制输入 2.停止其中一路心跳 3.恢复后观察链路状态 | 1.双心跳均被独立识别 2.任一路心跳丢失按规格告警或降级 3.恢复后控制链路状态正确 | 212.png：支持双心跳
功能测试 | 高度输入 | IN-BB-004 | 气压高度计数据解析 | P1 | 1.系统正常上电 2.测试工装、日志接收和总线监听工具连接正常 | 1.输入多组覆盖低空、常用高度和高空边界的气压高度报文 2.读取应用侧高度值 3.查看异常标志 | 1.高度值转换正确 2.边界值不溢出 3.合法报文不触发异常 | 211.png：气压高度计，数据测距传感器（定高）
功能测试 | 高度输入 | IN-BB-005 | 激光测距定高数据解析 | P1 | 1.系统正常上电 2.测试工装、日志接收和总线监听工具连接正常 | 1.输入不同距离和质量标志的激光测距报文 2.比较应用侧定高输入 3.注入无效质量标志 | 1.距离字段和质量标志解析正确 2.无效质量数据不参与定高控制 3.异常原因有日志或状态上报 | 211.png：激光测距传感器（定高）
功能测试 | 空速输入 | IN-BB-006 | 空速计数据解析 | P1 | 1.系统正常上电 2.测试工装、日志接收和总线监听工具连接正常 | 1.输入覆盖低速、巡航和高速边界的空速报文 2.读取应用侧空速数据 3.注入零速和负值异常 | 1.合法空速按缩放正确解析 2.异常空速被拒绝或标记无效 3.状态上报体现空速数据有效性 | 211.png：空速计数据获取（固定翼平飞）
功能测试 | 数据链输入 | IN-BB-007 | 地面站合法控制指令解析 | P0 | 1.系统正常上电 2.测试工装、日志接收和总线监听工具连接正常 | 1.通过地面站协议通道发送合法控制指令 2.监听应答、状态和外设输出 3.重复不同命令字 | 1.协议头、长度、校验和payload均解析正确 2.命令分发到对应应用逻辑 3.系统返回明确成功应答或状态变化 | 211.png：地面站自定义协议、控制指令
功能测试 | 数据链输入 | IN-BB-008 | 传感器和状态数据上报触发 | P1 | 1.系统正常上电 2.测试工装、日志接收和总线监听工具连接正常 | 1.地面站建立通信后请求状态或等待周期上报 2.改变传感器输入和系统状态 3.解析上报报文 | 1.上报内容包含最新传感器和状态字段 2.字段顺序和缩放符合协议 3.状态变化在规定周期内反映 | 211.png：支持传感器和状态数据上报
功能测试 | 同源数据 | IN-BB-009 | 同源多帧最新值选择 | P0 | 1.系统正常上电 2.测试工装、日志接收和总线监听工具连接正常 | 1.在同一周期向同一传感器源连续发送旧值和新值 2.使新值带更大的时间戳或序列号 3.检查应用侧输入快照 | 1.应用侧使用最新有效数据 2.旧数据不覆盖新数据 3.处理策略在日志或状态中可追踪 | 原表测试点：同源多份数据输入
功能测试 | 异常包处理 | IN-BB-010 | 半包和粘包处理 | P0 | 1.系统正常上电 2.测试工装、日志接收和总线监听工具连接正常 | 1.将一条合法串口报文拆成半包分两次发送 2.连续发送两条报文形成粘包 3.观察解析结果 | 1.半包在完整前不被误解析 2.粘包可拆分为两条独立报文 3.缓存超时后残留半包被清理 | 211.png：半包、错误包
功能测试 | 异常包处理 | IN-BB-011 | 乱序与延迟数据处理 | P1 | 1.系统正常上电 2.测试工装、日志接收和总线监听工具连接正常 | 1.先发送新时间戳报文，再发送旧时间戳报文 2.注入超过有效时间窗的延迟报文 3.检查应用侧状态 | 1.旧报文或过期报文不回滚当前状态 2.合法新报文继续生效 3.异常计数和原因可查看 | 211.png：乱序、延迟不同时间
功能测试 | 异常包处理 | IN-BB-012 | 错误校验报文丢弃 | P0 | 1.系统正常上电 2.测试工装、日志接收和总线监听工具连接正常 | 1.构造CRC、校验和或签名错误的输入报文 2.混入合法报文一起发送 3.观察解析和输出 | 1.错误报文被安全丢弃 2.合法报文不受影响 3.错误不会导致解析状态机错位 | 211.png：错误包
性能测试 | 输入解析耗时 | IN-BB-013 | 高波特率长报文解析耗时 | P0 | 1.系统正常上电 2.测试工装、日志接收和总线监听工具连接正常 | 1.将串口配置为最高支持波特率 2.连续发送最大长度数据链报文 3.测量搬运、组帧和校验总耗时 | 1.解析耗时不超过输入相位预算 2.后续应用和输出相位不被挤占 3.无DMA或缓存溢出 | 211.png：460800bps；原表性能测试
性能测试 | 输入吞吐 | IN-BB-014 | 多传感器同步运动输入处理 | P1 | 1.系统正常上电 2.测试工装、日志接收和总线监听工具连接正常 | 1.同时改变IMU、高度、测距和空速输入 2.保持变化频率接近业务上限 3.比对应用侧数据时间一致性 | 1.多传感器数据能在同一周期形成一致快照 2.无明显滞后或字段错配 3.处理耗时满足周期要求 | 211.png：多个传感器同时移动或1.5帧一起来的情况
安全测试 | 输入边界 | IN-BB-015 | 超长payload输入防护 | P0 | 1.系统正常上电 2.测试工装、日志接收和总线监听工具连接正常 | 1.构造声明长度小于实际payload的报文 2.构造超过最大允许长度的报文 3.观察系统状态和日志 | 1.超长payload被拒绝 2.输入缓存不发生越界写入 3.系统持续调度且记录错误原因 | 211.png：payload解析合法性
安全测试 | 输入可信性 | IN-BB-016 | 未授权命令拦截 | P0 | 1.系统正常上电 2.测试工装、日志接收和总线监听工具连接正常 | 1.从非授权链路发送控制指令 2.从授权链路发送相同合法指令 3.比较系统响应 | 1.非授权链路指令被拒绝 2.授权链路指令按协议执行 3.拒绝原因可在日志或应答中确认 | 地面站/遥控器通信安全补充
可靠性/稳定性测试 | 链路恢复 | IN-BB-017 | 输入链路断开恢复 | P1 | 1.系统正常上电 2.测试工装、日志接收和总线监听工具连接正常 | 1.正常输入期间断开IMU或数据链物理连接 2.保持断开超过超时阈值后重新连接 3.观察状态恢复和数据解析 | 1.断开期间系统进入定义的失效状态 2.重新连接后可重新同步帧边界 3.恢复后不使用断开前的旧数据 | 输入链路稳定性补充
兼容性测试 | 协议兼容 | IN-BB-018 | CAN2.0、CANFD与DroneCAN输入识别 | P1 | 1.系统正常上电 2.测试工装、日志接收和总线监听工具连接正常 | 1.分别发送CAN2.0、CANFD和DroneCAN格式报文 2.在支持和不支持的通道上交叉测试 3.查看解析结果 | 1.支持的协议被正确解析 2.不支持的格式被拒绝且不影响通道状态 3.协议类型不发生误判 | 211.png：CAN通信、CAN2.0、CANFD、DroneCAN
容量测试 | 输入容量 | IN-BB-019 | 全输入通道满载接入验证 | P1 | 1.系统正常上电 2.测试工装、日志接收和总线监听工具连接正常 | 1.同时接入遥控器、IMU、高度、测距、空速和地面站数据 2.按最大声明频率持续输入1小时 3.监控丢包、解析错误和调度耗时 | 1.关键输入通道保持可用 2.错误计数不异常增长 3.满载下仍满足安全调度周期 | 211.png：传感器、地面站、遥控器输入
可维护性测试 | 诊断命令 | IN-BB-020 | 输入状态查询命令验证 | P2 | 1.系统正常上电 2.测试工装、日志接收和总线监听工具连接正常 | 1.通过调试通道或日志查询各输入源状态 2.分别制造正常、超时和校验错误状态 3.查看查询结果 | 1.查询结果能显示通道、最近更新时间、错误计数和有效性 2.状态与实际注入场景一致 3.不支持命令时日志应提供等价诊断信息 | 212.png：调试命令检查传感器和系统工作状态
功能测试 | AI输入 | IN-BB-021 | 4路AI模拟量采集验证 | P1 | 1.系统正常上电 2.测试工装、日志接收和总线监听工具连接正常 | 1.分别向4路AI输入最小值、中间值和最大值 2.读取应用侧工程量 3.比较采集精度 | 1.4路AI通道映射正确 2.工程量转换误差满足规格 3.边界输入不溢出 | 211.png批注：4路AI
功能测试 | AI输入 | IN-BB-022 | AI输入断线和超量程识别 | P1 | 1.系统正常上电 2.测试工装、日志接收和总线监听工具连接正常 | 1.制造AI断线、短接和超量程输入 2.观察输入状态和安全监控 3.恢复正常电压 | 1.异常模拟量被识别并标记无效 2.应用不使用异常值直接控制输出 3.恢复后采集值重新有效 | 外设输入AI补充
可靠性/稳定性测试 | 输入抗扰 | IN-BB-023 | 遥控器杆量抖动滤波验证 | P1 | 1.系统正常上电 2.测试工装、日志接收和总线监听工具连接正常 | 1.在杆量中位附近叠加小幅高频抖动 2.观察应用侧控制输入 3.再输入真实大幅变化 | 1.小幅抖动按滤波或死区策略处理 2.真实大幅变化可及时响应 3.滤波不引入明显控制滞后 | 遥控器输入质量补充

## 外设输出数据处理
类别 | 功能 | 用例编号 | 用例名称 | 用例优先级 | 前置条件 | 操作步骤 | 预期结果 | 需求信息 | 条件恢复
功能测试 | CAN输出 | OUT-BB-001 | 舵机KST控制报文输出 | P0 | 1.系统正常上电 2.测试工装、日志接收和总线监听工具连接正常 | 1.构造合法控制输入使舵机目标角变化 2.监听CAN-10及其他CAN通道 3.按KST协议反解报文 | 1.舵机报文仅从配置通道输出 2.ID、长度、字节序和目标角字段正确 3.其他CAN通道无舵机误输出 | 原表测试点：CAN总线驱动指令输出
功能测试 | CAN输出 | OUT-BB-002 | 电调ESC控制报文输出 | P0 | 1.系统正常上电 2.测试工装、日志接收和总线监听工具连接正常 | 1.构造不同油门或转速目标值 2.监听CAN-09、CAN-12及其他CAN通道 3.解析ESC驱动报文 | 1.ESC报文从配置通道输出 2.两个通道数据与目标值一致 3.无缩放、符号位或端口映射错误 | 外设输出：电调ESC
功能测试 | RS422输出 | OUT-BB-003 | 发动机EP-15G控制流输出 | P0 | 1.系统正常上电 2.测试工装、日志接收和总线监听工具连接正常 | 1.触发发动机控制指令 2.监听RS422_3和其他串口通道 3.按协议解析串口输出 | 1.RS422_3输出内容完整且可解析 2.帧头、长度、payload和校验正确 3.其他串口无发动机控制误输出 | 原表测试点：RS422异构控制流
功能测试 | 地面站输出 | OUT-BB-004 | 状态上报报文输出 | P1 | 1.系统正常上电 2.测试工装、日志接收和总线监听工具连接正常 | 1.建立地面站通信 2.改变传感器和系统状态 3.抓取地面站状态上报 | 1.状态上报周期和内容符合协议 2.字段值与系统实际状态一致 3.上报不影响控制输出周期 | 211.png：传感器和状态数据上报
功能测试 | 输出组包 | OUT-BB-005 | CAN输出字节序与缩放验证 | P0 | 1.系统正常上电 2.测试工装、日志接收和总线监听工具连接正常 | 1.输入一组可手工计算的控制量 2.抓取CAN输出报文 3.按协议反解工程值 | 1.反解值与目标值一致或在容差内 2.大小端、缩放因子和符号位处理正确 3.序列号或周期号连续 | 外设输出组包补充
功能测试 | 输出组包 | OUT-BB-006 | RS422输出定界与校验验证 | P0 | 1.系统正常上电 2.测试工装、日志接收和总线监听工具连接正常 | 1.连续触发多条RS422输出指令 2.混入不同长度payload 3.解析串口数据流 | 1.每条报文边界清晰 2.长度字段与实际payload一致 3.校验字段正确且无粘连乱码 | 外设输出组包补充
功能测试 | 输出相位 | OUT-BB-007 | 输出仅在调度输出窗口发送 | P0 | 1.系统正常上电 2.测试工装、日志接收和总线监听工具连接正常 | 1.以稳定输入运行系统 2.用示波器记录输出端口发送时间 3.连续统计不少于1000个周期 | 1.业务输出集中在输出相位窗口 2.输入和应用相位不发送动态控制报文 3.输出相位无跨周期拖尾 | 安全调度关联
性能测试 | 并发输出 | OUT-BB-008 | 多外设并发输出完成时长 | P0 | 1.系统正常上电 2.测试工装、日志接收和总线监听工具连接正常 | 1.同时触发舵机、电调、发动机和地面站输出 2.测量各端口首帧和末帧时间 3.比较输出相位预算 | 1.所有输出在预算内完成 2.多通道并发无阻塞或队列堆积 3.下一周期输出不被上一周期占用 | 原表测试点：多通道并发输出
性能测试 | 输出延迟 | OUT-BB-009 | 应用计算完成到物理发送延迟 | P1 | 1.系统正常上电 2.测试工装、日志接收和总线监听工具连接正常 | 1.在应用任务出口设置可观测标志 2.抓取输出总线第一帧时间 3.统计不同负载下延迟 | 1.发送延迟满足规格 2.负载升高时无异常突增 3.延迟统计可用于性能评估 | 188.png：性能测试
安全测试 | 输出拦截 | OUT-BB-010 | 特征值校验失败输出闭锁 | P0 | 1.系统正常上电 2.测试工装、日志接收和总线监听工具连接正常 | 1.注入安全监控特征值失败 2.监听所有动态控制输出端口 3.观察系统状态 | 1.外设动态输出被闭锁或置安全值 2.不会下发未经验证的控制指令 3.日志记录拦截原因 | 原表测试点：特征值校验失败输出拦截
安全测试 | 输出拦截 | OUT-BB-011 | 调度严重超时输出闭锁 | P0 | 1.系统正常上电 2.测试工装、日志接收和总线监听工具连接正常 | 1.制造单周期严重超时 2.监听CAN、RS422和PWM/离散输出 3.查看安全监控日志 | 1.超时后输出立即进入安全状态 2.不会继续发送上一周期动态指令 3.故障原因可追溯 | 原表测试点：调度超时输出拦截
安全测试 | 输出安全值 | OUT-BB-012 | 控制量越界限幅输出 | P0 | 1.系统正常上电 2.测试工装、日志接收和总线监听工具连接正常 | 1.构造超过外设允许范围的控制目标 2.监听物理输出报文 3.检查告警和应用状态 | 1.输出值被限幅或拒绝下发 2.外设不接收危险控制量 3.日志记录越界输入和最终处理策略 | 外设输出安全补充
安全测试 | 输出电平 | OUT-BB-013 | 降级处置下公共电源和失能信号状态 | P0 | 1.系统正常上电 2.测试工装、日志接收和总线监听工具连接正常 | 1.触发D1降备或D2断电相关安全处置 2.测量公共电源、公共地、失能PWM及指令通道电平 3.解除故障后复测 | 1.故障时相关输出保持无电或安全低电平 2.不会因软件残留继续驱动外设 3.解除后按规定流程恢复 | 213.png：指令通道/监控通道断开公共电源和公共地、失能PWM
可靠性/稳定性测试 | 长稳输出 | OUT-BB-014 | 满负荷输出7x24小时稳定性 | P1 | 1.系统正常上电 2.测试工装、日志接收和总线监听工具连接正常 | 1.所有外设通道按典型高频率输出 2.连续运行7天 3.统计队列、错误帧和外设响应 | 1.无发送队列不可恢复溢出 2.无内存泄漏或输出卡死 3.外设响应持续符合控制输入 | 原表测试点：满负荷发包拷机
可靠性/稳定性测试 | 链路异常 | OUT-BB-015 | 输出通道短路后恢复 | P1 | 1.系统正常上电 2.测试工装、日志接收和总线监听工具连接正常 | 1.在输出运行中短接一路CAN或RS422差分线 2.解除短路并继续运行 3.观察端口和系统状态 | 1.短路不导致整机死机或其他通道异常 2.故障通道被记录并保护 3.解除后可自动或按流程恢复输出 | 通信物理层保护关联
兼容性测试 | 外设兼容 | OUT-BB-016 | 不同外设混合输出兼容 | P1 | 1.系统正常上电 2.测试工装、日志接收和总线监听工具连接正常 | 1.同时连接KST、ESC、EP-15G和地面站设备 2.按典型任务触发混合输出 3.观察各外设动作 | 1.各外设仅接收自身协议数据 2.不同输出协议互不影响 3.混合输出下调度周期保持稳定 | 外设输出兼容补充
容量测试 | 输出队列 | OUT-BB-017 | 输出队列容量边界处理 | P1 | 1.系统正常上电 2.测试工装、日志接收和总线监听工具连接正常 | 1.在短时间内触发超过输出队列容量的低优先级上报 2.同时保持关键控制输出 3.检查队列和输出结果 | 1.容量超限时低优先级报文被丢弃或延后 2.关键控制输出不被挤占 3.丢弃计数和状态可查询 | 188.png：容量测试
可维护性测试 | 输出诊断 | OUT-BB-018 | 输出通道环回自检 | P2 | 1.系统正常上电 2.测试工装、日志接收和总线监听工具连接正常 | 1.进入维护或测试模式 2.对CAN/RS422输出通道执行环回自检 3.读取自检报告 | 1.报告列出各输出通道OK/失败状态 2.失败通道包含端口号和错误类型 3.自检不误触发真实外设动作 | 213.png：产线测试/验证模式
功能测试 | AO输出 | OUT-BB-019 | 4路AO模拟量输出验证 | P1 | 1.系统正常上电 2.测试工装、日志接收和总线监听工具连接正常 | 1.分别下发4路AO最小、中间和最大输出目标 2.用采集仪测量实际电压或电流 3.比对通道映射和精度 | 1.4路AO输出通道映射正确 2.输出精度满足规格 3.边界目标不产生越界物理输出 | 211.png批注：4路AO
功能测试 | PWM输出 | OUT-BB-020 | 8路PWM频率和占空比验证 | P1 | 1.系统正常上电 2.测试工装、日志接收和总线监听工具连接正常 | 1.分别设置8路PWM的典型频率和占空比 2.用示波器测量波形 3.切换到0%和100%边界 | 1.8路PWM通道均可按目标输出 2.频率和占空比误差满足规格 3.边界占空比稳定且无毛刺 | 211.png批注：8路PWM
安全测试 | PWM失能 | OUT-BB-021 | 安全失能时PWM输出关闭 | P0 | 1.系统正常上电 2.测试工装、日志接收和总线监听工具连接正常 | 1.使PWM处于有效输出状态 2.触发安全监控严重故障 3.测量PWM输出电平 | 1.故障后PWM按设计失能或置安全电平 2.不会继续保持危险占空比 3.日志记录失能原因 | 213.png：失能PWM

## FOTA升级
类别 | 功能 | 用例编号 | 用例名称 | 用例优先级 | 前置条件 | 操作步骤 | 预期结果 | 需求信息 | 条件恢复
功能测试 | 升级模式 | FOTA-BB-001 | 拨码进入升级模式验证 | P0 | 1.设备未上电 2.升级模式输入可配置 3.升级工具连接正常 | 1.设置工作模式为升级模式 2.设备上电并查询当前模式 3.尝试建立升级会话 | 1.设备判定为升级模式 2.升级工具可查询版本和目标分区 3.正常业务输出保持关闭 | 213.png：获取工作模式；212.png：程序烧录和升级
功能测试 | 升级模式 | FOTA-BB-002 | 正常模式拒绝直接升级 | P0 | 1.系统正常上电 2.测试工装、日志接收和总线监听工具连接正常 | 1.设备处于正常工作模式 2.直接下发开始升级命令 3.观察应答、日志和业务输出 | 1.设备拒绝升级请求并返回明确状态 2.不擦写Flash或NVRAM 3.业务调度不受影响 | 213.png：正常模式/升级模式
功能测试 | 升级对象 | FOTA-BB-003 | 平台程序合法升级 | P0 | 1.设备已进入升级模式 2.准备合法平台程序升级包 | 1.通过升级工具下发平台程序包 2.等待写入和校验完成 3.重启后查询版本 | 1.升级包被完整接收并写入目标区域 2.校验通过后切换到新版本 3.重启后平台版本与升级包一致 | 212.png：平台程序；213.png：写升级文件并校验正确性
功能测试 | 升级对象 | FOTA-BB-004 | 业务程序合法升级 | P0 | 1.设备已进入升级模式 2.准备合法业务程序升级包 | 1.下发业务程序包 2.执行升级并重启 3.触发相关业务功能 | 1.业务程序版本更新正确 2.平台基础功能保持可用 3.相关业务功能按新版本运行 | 212.png：业务程序
功能测试 | 升级对象 | FOTA-BB-005 | FPGA程序合法升级 | P0 | 1.设备已进入升级模式 2.准备合法FPGA升级包 | 1.下发FPGA升级包 2.等待写入和校验完成 3.重启后查询FPGA版本或功能状态 | 1.FPGA镜像写入正确 2.重启后FPGA逻辑版本或行为更新 3.平台程序可正常加载FPGA | 212.png：FPGA程序
功能测试 | 升级对象 | FOTA-BB-006 | 平台数据合法升级 | P1 | 1.设备已进入升级模式 2.准备合法平台数据升级包 | 1.下发平台数据包 2.升级完成后重启 3.查询平台配置和运行状态 | 1.平台数据写入目标区域 2.完整性校验通过 3.系统按新平台数据初始化 | 212.png：平台数据
功能测试 | 升级对象 | FOTA-BB-007 | 业务数据合法升级 | P1 | 1.设备已进入升级模式 2.准备合法业务数据升级包 | 1.下发业务数据包 2.重启进入正常模式 3.触发依赖该数据的业务 | 1.业务数据版本更新正确 2.业务读取到新参数或数据 3.无旧数据残留影响 | 212.png：业务数据
功能测试 | 升级对象 | FOTA-BB-008 | NVRAM数据升级验证 | P1 | 1.设备已进入升级模式 2.准备合法NVRAM升级数据 | 1.下发NVRAM数据包 2.升级完成后断电重启 3.查询NVRAM关键字段 | 1.NVRAM内容按包更新 2.断电后数据保持 3.未升级字段保持原值或按规则初始化 | 212.png：NVRAM数据
功能测试 | 升级包校验 | FOTA-BB-009 | 升级包文件名和目标类型校验 | P0 | 1.系统正常上电 2.测试工装、日志接收和总线监听工具连接正常 | 1.分别构造文件名错误和目标类型不匹配的升级包 2.下发升级包 3.观察写入动作和错误提示 | 1.设备在解析阶段拒绝非法包 2.不执行目标区域擦写 3.返回明确失败原因 | 原表测试点：文件名错误包拦截
功能测试 | 升级包校验 | FOTA-BB-010 | 升级包签名非法拦截 | P0 | 1.系统正常上电 2.测试工装、日志接收和总线监听工具连接正常 | 1.使用非法签名或篡改签名字段的升级包 2.执行升级流程 3.检查Flash擦写和版本状态 | 1.签名校验失败后拒绝升级 2.当前版本保持不变 3.日志记录签名校验失败 | 原表测试点：非法签名包拦截
功能测试 | 升级包校验 | FOTA-BB-011 | 升级包CRC损坏拦截 | P0 | 1.系统正常上电 2.测试工装、日志接收和总线监听工具连接正常 | 1.修改升级包内容使CRC不匹配 2.下发并等待校验 3.重启后查询版本 | 1.CRC错误被识别 2.损坏包不被激活 3.重启后仍运行原有效版本 | 原表测试点：损坏包拦截
功能测试 | 传输控制 | FOTA-BB-012 | 升级传输中断后重新升级 | P0 | 1.系统正常上电 2.测试工装、日志接收和总线监听工具连接正常 | 1.开始下发合法升级包 2.传输到中途断开链路或复位升级工具 3.重新连接并下发完整升级包 | 1.不完整包被标记无效或清理 2.重新下发完整包可成功升级 3.残留数据不会误通过校验 | 213.png：与升级工具交互
功能测试 | 传输控制 | FOTA-BB-013 | 重复开始升级命令处理 | P1 | 1.系统正常上电 2.测试工装、日志接收和总线监听工具连接正常 | 1.连续发送两次开始升级命令 2.再发送升级数据 3.观察状态机和结果 | 1.设备不会创建并发升级流程 2.重复命令被忽略或返回忙状态 3.升级状态机保持可继续 | FOTA状态机补充
性能测试 | 升级耗时 | FOTA-BB-014 | 大容量升级包耗时验证 | P1 | 1.系统正常上电 2.测试工装、日志接收和总线监听工具连接正常 | 1.准备接近最大容量的合法升级包 2.执行完整升级 3.记录传输、写入、校验和重启耗时 | 1.各阶段耗时满足规格 2.进度反馈连续且不倒退 3.升级后版本正确 | 188.png：性能测试
安全测试 | 断电保护 | FOTA-BB-015 | 写入阶段断电恢复验证 | P0 | 1.系统正常上电 2.测试工装、日志接收和总线监听工具连接正常 | 1.在擦除或写入目标区域时切断电源 2.重新上电进入启动流程 3.查询当前版本和升级状态 | 1.设备不启动损坏镜像 2.可回退到上一有效版本或继续等待升级 3.不会进入不可维护状态 | 原表测试点：回滚防变砖
安全测试 | 权限控制 | FOTA-BB-016 | 未授权升级工具访问拦截 | P0 | 1.系统正常上电 2.测试工装、日志接收和总线监听工具连接正常 | 1.使用未授权升级工具或错误认证信息连接 2.尝试查询版本和下发升级 3.查看日志和应答 | 1.未授权访问被拒绝 2.不暴露敏感升级能力 3.拒绝事件被记录 | FOTA安全补充
可靠性/稳定性测试 | 回滚机制 | FOTA-BB-017 | 新版本启动失败自动回退 | P0 | 1.系统正常上电 2.测试工装、日志接收和总线监听工具连接正常 | 1.升级一个校验通过但启动自检失败的测试版本 2.重启设备 3.观察启动选择和版本状态 | 1.启动自检失败后不继续运行故障版本 2.系统回退到上一可用版本或进入升级等待 3.日志说明回退原因 | 213.png：镜像合法性校验、自检
兼容性测试 | 升级链路 | FOTA-BB-018 | 调试串口升级链路波特率验证 | P1 | 1.系统正常上电 2.测试工装、日志接收和总线监听工具连接正常 | 1.按460800bps配置调试串口升级链路 2.执行一次小包和一次大包升级 3.检查传输错误率 | 1.调试串口可稳定完成升级交互 2.无乱码、丢包导致的误升级 3.错误重传或失败提示清晰 | 211.png：调试串口460800bps；212.png：通过调试串口升级app
容量测试 | 升级容量 | FOTA-BB-019 | 升级包大小边界处理 | P1 | 1.系统正常上电 2.测试工装、日志接收和总线监听工具连接正常 | 1.分别下发最小包、最大合法包和超过上限的包 2.观察接收、写入和校验状态 3.检查版本 | 1.最小和最大合法包按规则处理 2.超过上限的包被拒绝且不擦写 3.错误原因明确 | FOTA容量补充
可维护性测试 | 升级日志 | FOTA-BB-020 | 升级全过程日志可追溯 | P1 | 1.系统正常上电 2.测试工装、日志接收和总线监听工具连接正常 | 1.执行一次成功升级和一次失败升级 2.收集网口日志和升级工具记录 3.核对阶段状态 | 1.日志包含开始、接收、写入、校验、激活和重启阶段 2.失败日志包含原因和目标对象 3.维护人员可据此定位升级问题 | 211.png：日志记录；213.png：升级流程
功能测试 | 版本管理 | FOTA-BB-021 | 相同版本重复升级处理 | P2 | 1.系统正常上电 2.测试工装、日志接收和总线监听工具连接正常 | 1.下发与当前版本相同的合法升级包 2.观察升级工具应答 3.重启后查询版本 | 1.系统返回已是当前版本或允许覆盖升级的明确状态 2.版本信息不混乱 3.不产生无意义的异常告警 | FOTA版本管理补充
安全测试 | 版本管理 | FOTA-BB-022 | 低版本回退限制验证 | P1 | 1.系统正常上电 2.测试工装、日志接收和总线监听工具连接正常 | 1.准备低于当前版本的合法签名升级包 2.执行升级流程 3.检查版本和日志 | 1.若策略禁止降级，则低版本包被拒绝 2.若策略允许维护回退，则必须有明确授权条件 3.处理结果可追溯 | FOTA版本安全补充
可靠性/稳定性测试 | 擦写可靠性 | FOTA-BB-023 | Flash擦写失败重试和失败处理 | P0 | 1.系统正常上电 2.测试工装、日志接收和总线监听工具连接正常 | 1.通过故障注入模拟目标Flash擦除或写入失败 2.执行升级 3.重启后查询系统状态 | 1.擦写失败不会激活不完整镜像 2.系统按规则重试或返回失败 3.当前可用版本不被破坏 | 213.png：程序Flash和FPGA Flash升级
可维护性测试 | 升级重启 | FOTA-BB-024 | 升级完成等待重启命令验证 | P1 | 1.系统正常上电 2.测试工装、日志接收和总线监听工具连接正常 | 1.完成合法升级文件写入 2.不立即发送重启命令并观察状态 3.发送重启命令后查询版本 | 1.未收到重启命令前系统保持升级完成待重启状态 2.收到重启命令后按新版本启动 3.升级工具显示状态清晰 | 213.png：渠道升级完毕等待接收重启命令后重启

## 通信输入与输出
类别 | 功能 | 用例编号 | 用例名称 | 用例优先级 | 前置条件 | 操作步骤 | 预期结果 | 需求信息 | 条件恢复
功能测试 | CAN通信 | COMM-BB-001 | 12路CAN端口映射逐路验证 | P0 | 1.系统正常上电 2.测试工装、日志接收和总线监听工具连接正常 | 1.逐路向CAN1-CAN12发送带端口标识的报文 2.触发系统逐路回发响应 3.比对软件通道号和物理端口 | 1.12路CAN均可收发 2.物理端口与软件通道一一对应 3.无串通道、漏通道或重复映射 | 211.png：CAN通信；批注：测试所有物理接口
功能测试 | CAN通信 | COMM-BB-002 | CAN2.0标准帧与扩展帧收发 | P0 | 1.系统正常上电 2.测试工装、日志接收和总线监听工具连接正常 | 1.发送标准帧和扩展帧 2.触发系统发送两类帧 3.解析ID、DLC和数据字段 | 1.两类帧均按配置正确收发 2.标准ID和扩展ID不混淆 3.错误格式被拒绝或丢弃 | 211.png：CAN2.0
功能测试 | CAN通信 | COMM-BB-003 | CANFD帧收发验证 | P1 | 1.系统正常上电 2.测试工装、日志接收和总线监听工具连接正常 | 1.发送不同DLC的CANFD帧 2.触发系统回发CANFD帧 3.检查仲裁段和数据段速率 | 1.CANFD帧长度和数据正确 2.速率配置符合规格 3.与CAN2.0报文共存时不误解析 | 211.png：CANFD
功能测试 | DroneCAN | COMM-BB-004 | DroneCAN基础报文交互 | P1 | 1.系统正常上电 2.测试工装、日志接收和总线监听工具连接正常 | 1.接入DroneCAN测试节点 2.发送节点心跳和典型数据报文 3.观察系统应答或状态更新 | 1.DroneCAN节点识别正确 2.消息ID和payload解析符合协议 3.异常节点不会影响普通CAN通信 | 211.png：DroneCAN
功能测试 | RS422通信 | COMM-BB-005 | 8路RS422全双工收发 | P0 | 1.系统正常上电 2.测试工装、日志接收和总线监听工具连接正常 | 1.逐路连接RS422测试设备 2.同时发送和接收固定帧、随机帧 3.比较通道和数据内容 | 1.8路RS422均支持全双工收发 2.无乱码、丢字节或通道错位 3.收发方向互不阻塞 | 211.png批注：8路RS422
功能测试 | RS422/RS485通信 | COMM-BB-006 | 6路复合接口模式切换 | P0 | 1.系统正常上电 2.测试工装、日志接收和总线监听工具连接正常 | 1.将复合接口配置为RS422并执行全双工收发 2.切换为RS485并执行半双工轮询 3.观察使能引脚和总线状态 | 1.RS422模式可同时收发 2.RS485模式发送后及时释放总线 3.模式切换后端口不需异常重启即可工作 | 211.png批注：6路RS422/RS485
功能测试 | 调试串口 | COMM-BB-007 | 调试串口基础通信 | P1 | 1.系统正常上电 2.测试工装、日志接收和总线监听工具连接正常 | 1.按460800bps连接调试串口 2.执行查询版本、查询状态等调试命令 3.检查返回内容 | 1.调试串口通信稳定无乱码 2.命令返回格式清晰 3.不影响实时业务调度 | 211.png：支持1个调试串口，波特率460800bps
功能测试 | 以太网通信 | COMM-BB-008 | 日志以太网链路连通性 | P1 | 1.系统正常上电 2.测试工装、日志接收和总线监听工具连接正常 | 1.连接日志网口至Windows PC 2.系统上电并发送实时日志 3.断开后重连网口 | 1.PC可在线接收实时日志 2.重连后可继续接收新日志 3.断开期间不影响其他通信接口 | 211.png：Windows PC端在线接收实时显示日志
性能测试 | 波特率 | COMM-BB-009 | 全通道最高波特率稳定收发 | P0 | 1.系统正常上电 2.测试工装、日志接收和总线监听工具连接正常 | 1.将CAN和串口通道配置为各自最高支持速率 2.同时进行双向打流1小时 3.统计误码、丢包和错误帧 | 1.所有通道保持收发能力 2.错误率满足规格 3.无时钟漂移导致的持续乱码 | 原表测试点：全通道极限波特率无损
性能测试 | 线缆距离 | COMM-BB-010 | 40米CAN链路通信验证 | P1 | 1.系统正常上电 2.测试工装、日志接收和总线监听工具连接正常 | 1.使用40米线缆连接CAN测试设备 2.在不同负载率下发送报文 3.统计错误帧和丢包 | 1.40米范围内通信稳定 2.报文内容正确 3.错误帧数量满足规格 | 211.png批注：40m范围内9种典型速率
性能测试 | 仲裁 | COMM-BB-011 | CAN硬件仲裁优先级验证 | P1 | 1.系统正常上电 2.测试工装、日志接收和总线监听工具连接正常 | 1.同时发送不同ID优先级的CAN帧 2.观察总线仲裁结果 3.重复多个通道 | 1.低ID高优先级帧先获得总线 2.仲裁失败帧自动重发 3.系统不因仲裁竞争丢失关键帧 | CAN通信补充
安全测试 | 物理保护 | COMM-BB-012 | 通信线短路保护 | P0 | 1.系统正常上电 2.测试工装、日志接收和总线监听工具连接正常 | 1.在通信过程中短接CAN或RS422/RS485差分线 2.观察系统、电源和其他端口状态 3.解除短路后复测 | 1.短路不烧毁接口或导致整机死锁 2.故障端口告警并隔离 3.解除后可恢复通信 | 原表测试点：通信线缆短路保护
安全测试 | 异常帧 | COMM-BB-013 | 非法帧洪峰下通信栈防护 | P0 | 1.系统正常上电 2.测试工装、日志接收和总线监听工具连接正常 | 1.向多路CAN和串口注入非法帧、随机字节流和错误校验报文 2.保持关键通道合法通信 3.监控通信栈和调度周期 | 1.非法帧被丢弃且不触发内存越界 2.关键合法通信不被完全阻塞 3.错误计数可查询 | 通信安全补充
可靠性/稳定性测试 | 长稳通信 | COMM-BB-014 | 26路通道满载7x24小时拷机 | P1 | 1.系统正常上电 2.测试工装、日志接收和总线监听工具连接正常 | 1.接满12路CAN、8路RS422和6路复合接口 2.所有通道持续双向收发7天 3.统计错误和资源占用 | 1.无中断死锁或DMA资源耗尽 2.通道不发生长期失效 3.错误统计无异常增长 | 原表测试点：26路通道全开拷机
兼容性测试 | RS485负载 | COMM-BB-015 | RS485多节点负载兼容 | P1 | 1.系统正常上电 2.测试工装、日志接收和总线监听工具连接正常 | 1.在RS485总线上挂接不同数量从设备 2.分别接入和移除终端电阻 3.执行轮询通信 | 1.规定节点数范围内通信正确 2.电平幅值和边沿满足要求 3.异常终端条件有可观测误码或告警 | 原表测试点：不同负载与终端电阻
容量测试 | 缓冲容量 | COMM-BB-016 | 全通道并发数据洪峰 | P0 | 1.系统正常上电 2.测试工装、日志接收和总线监听工具连接正常 | 1.所有CAN注入高总线负载 2.所有串口注入连续字节流 3.观察缓冲区、丢包和系统状态 | 1.容量超限时通信栈可控丢弃 2.不发生内存踩踏或系统复位 3.洪峰结束后通信自动恢复 | 原表测试点：全通道并发数据洪峰
易用性测试 | 端口标识 | COMM-BB-017 | 软件通道与丝印一致性验证 | P2 | 1.系统正常上电 2.测试工装、日志接收和总线监听工具连接正常 | 1.逐个软件通道发送唯一测试字符 2.在物理连接器或丝印端口测量信号 3.记录映射关系 | 1.软件配置号与物理端口标识一致 2.配置界面或日志显示同一命名 3.无实施人员易混淆映射 | 原表测试点：防呆映射
可维护性测试 | 通信自检 | COMM-BB-018 | 物理层环回自检 | P2 | 1.系统正常上电 2.测试工装、日志接收和总线监听工具连接正常 | 1.进入维护模式 2.分别执行CAN、RS422和RS485环回自检 3.读取自检结果 | 1.自检结果列明每个通道状态 2.失败时给出端口和错误类型 3.自检过程不发送业务控制指令 | 原表测试点：物理层闭环自测
功能测试 | RS485通信 | COMM-BB-019 | FPGA自动收发使能控制验证 | P0 | 1.系统正常上电 2.测试工装、日志接收和总线监听工具连接正常 | 1.将复合接口配置为RS485 2.连续发送不同长度报文 3.用示波器观察方向使能信号 | 1.发送期间使能信号有效 2.报文发送完成后及时切回接收 3.不会与外部从设备响应发生冲突 | 213.png：FPGA RS485收发使能自动控制
功能测试 | 保留通道 | COMM-BB-020 | 保留CAN通道隔离验证 | P1 | 1.系统正常上电 2.测试工装、日志接收和总线监听工具连接正常 | 1.向保留CAN通道发送业务报文 2.向已启用CAN通道发送合法报文 3.比较系统处理结果 | 1.保留通道不触发未定义业务 2.已启用通道正常工作 3.保留通道访问有日志或被静默丢弃 | 211.png批注：16路CAN其中3路用于余度间通信
兼容性测试 | 波特率 | COMM-BB-021 | 典型CAN速率矩阵验证 | P1 | 1.系统正常上电 2.测试工装、日志接收和总线监听工具连接正常 | 1.分别配置常用CAN速率组合 2.在每个速率下执行收发和仲裁测试 3.记录错误帧 | 1.常用速率均可稳定通信 2.速率不匹配时有可识别错误 3.速率切换后通道可恢复 | 211.png批注：9种典型速率

## 日志网口输出
类别 | 功能 | 用例编号 | 用例名称 | 用例优先级 | 前置条件 | 操作步骤 | 预期结果 | 需求信息 | 条件恢复
功能测试 | 日志接收 | LOG-BB-001 | 上电即连接时实时日志接收 | P0 | 1.设备未上电 2.Windows PC日志接收工具已连接 | 1.设备上电 2.观察日志工具实时显示 3.保存接收文件 | 1.PC可通过网口接收实时日志 2.日志显示时间顺序正确 3.接收文件可落盘保存 | 211.png：通过网口发送给接收设备记录；Windows PC在线接收
功能测试 | 日志接收 | LOG-BB-002 | 设备先启动后连接日志接收端 | P1 | 1.系统正常上电 2.测试工装、日志接收和总线监听工具连接正常 | 1.设备正常运行且PC未连接 2.运行一段时间后连接PC日志工具 3.观察新日志接收 | 1.连接后可接收实时新日志 2.不会因PC晚启动影响系统运行 3.是否补发历史日志符合设计说明 | 211.png批注：模拟接收设备晚于飞控设备启动
功能测试 | 日志字段 | LOG-BB-003 | 日志头字段完整性 | P0 | 1.系统正常上电 2.测试工装、日志接收和总线监听工具连接正常 | 1.触发包含完整元数据的日志 2.用解析工具解析原始报文 3.核对字段定义 | 1.包含日志分类、等级、故障码、模块号、行号和详细信息 2.周期号、通道号等字段可解析 3.字段长度和字节序正确 | 211.png批注：开发/用户日志、等级、故障码、模块号、行号
功能测试 | 日志分类 | LOG-BB-004 | 开发、维护、用户日志分类验证 | P1 | 1.系统正常上电 2.测试工装、日志接收和总线监听工具连接正常 | 1.分别触发开发、维护和用户日志 2.解析日志分类字段 3.查看工具显示效果 | 1.三类日志分类准确 2.工具可按分类过滤或展示 3.分类不影响故障等级解析 | 211.png批注：日志区分开发日志和用户日志
功能测试 | 日志格式 | LOG-BB-005 | 格式化字符串地址解析 | P0 | 1.系统正常上电 2.测试工装、日志接收和总线监听工具连接正常 | 1.触发包含字符串常量地址和参数的日志 2.用Map文件或解析库还原文本 3.比较前端显示和后端原始数据 | 1.原始报文仅保存地址和参数等紧凑字段 2.解析工具能还原中文或英文明文 3.前端显示与触发内容一致 | 211.png批注：前面调试版本带有字符，后面只有字符串地址，需要解析工具
功能测试 | 日志格式 | LOG-BB-006 | 0、1、4个参数日志输出 | P1 | 1.系统正常上电 2.测试工装、日志接收和总线监听工具连接正常 | 1.分别触发无参数、1个参数和4个参数日志 2.抓取原始报文并解析 3.核对显示文本 | 1.参数数量边界均可正确解析 2.参数顺序不颠倒 3.报文长度符合格式定义 | 日志参数格式补充
功能测试 | 日志格式 | LOG-BB-007 | U32、U64和浮点参数解析 | P1 | 1.系统正常上电 2.测试工装、日志接收和总线监听工具连接正常 | 1.触发U32、U64、Float和Double参数日志 2.解析并比对原始值 3.覆盖正负值和边界值 | 1.整数宽度和字节序正确 2.浮点值精度满足要求 3.不同类型混合时后续字段不偏移 | 日志类型补充
功能测试 | 二进制日志 | LOG-BB-008 | 二进制原始数据日志输出 | P1 | 1.系统正常上电 2.测试工装、日志接收和总线监听工具连接正常 | 1.向串口输入一段已知乱码或异常原始数据 2.触发二进制日志 3.解析Hex展示内容 | 1.日志包含原始数据长度和Hex内容 2.Hex内容与输入数据一致 3.二进制日志不破坏后续日志边界 | 原表测试点：二进制日志输出
功能测试 | 日志存储 | LOG-BB-009 | 接收端文件保存格式验证 | P1 | 1.系统正常上电 2.测试工装、日志接收和总线监听工具连接正常 | 1.PC端持续接收日志并保存文件 2.关闭并重新打开日志文件 3.检查文件内容和编码 | 1.日志文件按约定格式保存 2.中文或还原后的明文显示正常 3.文件可被解析工具二次加载 | 211.png：接收设备存储文件
性能测试 | 日志发送 | LOG-BB-010 | 业务高负载下日志延迟验证 | P0 | 1.系统正常上电 2.测试工装、日志接收和总线监听工具连接正常 | 1.使应用算法耗时接近周期预算 2.瞬时触发多条常规日志 3.测量业务输出抖动和日志发送延迟 | 1.日志发送不拖延安全调度输出 2.日志按缓存策略延后或分批发送 3.无日志导致的周期超时 | 原表测试点：空闲期日志发送
性能测试 | 日志吞吐 | LOG-BB-011 | 持续高频日志吞吐验证 | P1 | 1.系统正常上电 2.测试工装、日志接收和总线监听工具连接正常 | 1.按最大声明频率触发日志 2.持续运行1小时 3.统计接收数量、丢弃数量和CPU负载 | 1.吞吐能力满足规格 2.丢弃时有计数或告警 3.系统业务不被日志风暴阻塞 | 188.png：性能测试
安全测试 | 日志隔离 | LOG-BB-012 | 日志接收端异常不影响主业务 | P0 | 1.系统正常上电 2.测试工装、日志接收和总线监听工具连接正常 | 1.PC接收工具频繁断开、卡死或网络拥塞 2.设备保持高频业务运行 3.观察调度和输出 | 1.接收端异常不阻塞设备主业务 2.日志缓存按策略丢弃或等待 3.恢复连接后继续输出新日志 | 日志网口安全补充
可靠性/稳定性测试 | 崩溃记录 | LOG-BB-013 | 复位前关键日志保留 | P0 | 1.系统正常上电 2.测试工装、日志接收和总线监听工具连接正常 | 1.在高频日志期间触发看门狗或异常复位 2.重新上电并连接日志工具 3.查看复位前后日志 | 1.关键故障日志优先保留或上报 2.复位原因可识别 3.日志时间顺序可区分复位前后 | 原表测试点：临终宣言抢写保护
可靠性/稳定性测试 | 长稳日志 | LOG-BB-014 | 日志模块长期运行稳定性 | P1 | 1.系统正常上电 2.测试工装、日志接收和总线监听工具连接正常 | 1.设备连续运行不少于7天并持续输出日志 2.定期检查日志顺序和资源占用 3.解析接收文件 | 1.日志无时间戳跳变或错序异常 2.无内存泄漏或旧日志重复输出 3.接收文件可完整解析 | 原表测试点：日志模块长期运行
兼容性测试 | 接收工具 | LOG-BB-015 | Windows PC在线显示兼容 | P2 | 1.系统正常上电 2.测试工装、日志接收和总线监听工具连接正常 | 1.在Windows PC端运行日志工具 2.接收启动、业务和异常日志 3.检查实时显示和文件保存 | 1.实时显示不卡顿 2.中文、等级和故障码显示正确 3.保存文件可被同一工具重新解析 | 211.png：Windows PC端支持在线接收、实时显示日志
容量测试 | 日志缓存 | LOG-BB-016 | 日志缓存溢出处理 | P1 | 1.系统正常上电 2.测试工装、日志接收和总线监听工具连接正常 | 1.瞬时触发超过缓存容量的日志 2.继续触发关键故障日志 3.查看丢弃策略和关键日志 | 1.缓存超限不导致内存错误 2.关键等级日志优先保留或上报 3.丢弃数量和原因可追踪 | 原表测试点：日志风暴
易用性测试 | 日志展示 | LOG-BB-017 | 故障日志明文可读性 | P2 | 1.系统正常上电 2.测试工装、日志接收和总线监听工具连接正常 | 1.触发一条包含模块、行号、故障码和参数的故障日志 2.在PC工具查看解析结果 3.导出日志文件 | 1.显示内容能直接定位模块和故障原因 2.参数值以工程人员可读格式呈现 3.导出内容与实时显示一致 | 188.png：易用性测试；211.png：详细信息
可维护性测试 | 告警联动 | LOG-BB-018 | 日志等级与指示灯状态映射 | P1 | 1.系统正常上电 2.测试工装、日志接收和总线监听工具连接正常 | 1.分别触发FATAL、ERROR、WARNING和INFO日志 2.观察运行灯和告警灯状态 3.查看日志等级字段 | 1.高等级故障触发对应告警灯状态 2.低等级日志不误触发严重告警 3.灯态与日志等级一致 | 日志告警联动补充
功能测试 | 日志等级 | LOG-BB-019 | 日志等级字段与过滤验证 | P1 | 1.系统正常上电 2.测试工装、日志接收和总线监听工具连接正常 | 1.分别触发FATAL、ERROR、WARNING、INFO和DEBUG日志 2.在接收工具设置不同过滤等级 3.检查显示结果 | 1.日志等级字段解析正确 2.过滤结果符合设置 3.高等级日志不会被低等级过滤误隐藏 | 211.png批注：有等级
功能测试 | 二进制日志 | LOG-BB-020 | 二进制日志128字节边界 | P1 | 1.系统正常上电 2.测试工装、日志接收和总线监听工具连接正常 | 1.分别触发127、128和129字节原始数据日志 2.解析网口报文 3.查看截断或拒绝策略 | 1.128字节以内内容完整 2.超过上限时按规则截断或拆分 3.后续日志边界不受影响 | 原表测试点：二进制日志长度边界
可维护性测试 | 源代码定位 | LOG-BB-021 | 模块号和行号定位验证 | P1 | 1.系统正常上电 2.测试工装、日志接收和总线监听工具连接正常 | 1.触发已知源码位置的日志 2.解析模块号和行号字段 3.对照Map或源码清单 | 1.模块号与触发模块一致 2.行号可定位到预期代码附近 3.源码定位信息不被参数内容覆盖 | 211.png批注：模块号、行号和详细信息

## 系统启动
类别 | 功能 | 用例编号 | 用例名称 | 用例优先级 | 前置条件 | 操作步骤 | 预期结果 | 需求信息 | 条件恢复
功能测试 | 镜像校验 | BOOT-BB-001 | Bootrom平台镜像合法性校验 | P0 | 1.设备未上电 2.准备合法平台镜像 | 1.设备上电 2.观察启动日志和版本信息 3.更换签名或CRC错误镜像后复测 | 1.合法镜像通过特征格式、签名和CRC校验 2.非法镜像被拒绝启动 3.错误原因被记录或进入安全等待状态 | 213.png：平台镜像文件合法性校验
功能测试 | 硬件初始化 | BOOT-BB-002 | 时钟、GPIO、XSPI、FPGA和安全模块初始化 | P0 | 1.系统正常上电 2.测试工装、日志接收和总线监听工具连接正常 | 1.设备上电 2.读取启动日志并观察外部接口电平 3.检查后续平台功能是否拉起 | 1.必要硬件模块均初始化成功 2.无初始化失败告警 3.后续平台程序可正常运行 | 213.png：必要硬件初始化
功能测试 | 启动自检 | BOOT-BB-003 | PBIT自检结果验证 | P0 | 1.系统正常上电 2.测试工装、日志接收和总线监听工具连接正常 | 1.设备上电进入启动流程 2.观察PBIT自检日志 3.通过故障注入制造可检测异常 | 1.正常环境PBIT通过 2.异常环境PBIT能识别并阻止正常运行或降级 3.自检结果可追溯 | 213.png：PBIT自检
功能测试 | 启动自检 | BOOT-BB-004 | LBIST、MONBIST、MBIST自检验证 | P1 | 1.系统正常上电 2.测试工装、日志接收和总线监听工具连接正常 | 1.触发启动自检流程 2.读取LBIST、MONBIST、MBIST结果 3.模拟自检失败场景 | 1.各类自检按配置执行 2.失败项被准确记录 3.失败时不进入未受控业务状态 | 213.png：LBIST/MONBIST/MBIST
功能测试 | 工作模式 | BOOT-BB-005 | 正常模式连续采样判定 | P0 | 1.设备未上电 2.工作模式GPIO配置为正常模式 | 1.设备上电 2.记录三次采样结果和最终模式 3.进入平台后查询工作模式 | 1.连续采样结果一致并判定为正常模式 2.系统加载正常平台程序 3.不误入升级、验证或产测模式 | 213.png：获取工作模式，连续采样3点
功能测试 | 工作模式 | BOOT-BB-006 | 升级、验证和产测模式判定 | P0 | 1.设备未上电 2.工作模式输入可配置 | 1.分别配置升级、验证和产测模式 2.每种模式上电后查询系统状态 3.观察加载的软件和可用接口 | 1.各模式判定准确 2.加载与模式匹配的软件或流程 3.模式不匹配时进入默认正常模式或报错 | 213.png：正常、验证、升级、产线测试工作模式
功能测试 | 平台初始化 | BOOT-BB-007 | 平台配置和业务配置加载校验 | P0 | 1.系统正常上电 2.测试工装、日志接收和总线监听工具连接正常 | 1.设备上电 2.读取配置加载日志 3.查询关键配置值并触发业务 | 1.平台配置和业务配置均被加载 2.完整性校验通过 3.业务运行使用的配置与文件一致 | 213.png：加载平台配置数据、业务程序和业务配置数据
功能测试 | 接口初始化 | BOOT-BB-008 | 内部通信先于对外接口初始化 | P1 | 1.系统正常上电 2.测试工装、日志接收和总线监听工具连接正常 | 1.设备上电并记录启动日志 2.监听对外CAN、RS422、RS485和日志网口 3.比较接口可用时间 | 1.内部通信按设计先完成或满足依赖顺序 2.对外接口初始化前不输出业务控制指令 3.初始化完成后接口可正常收发 | 213.png：初始化内部通信、初始化对外接口
功能测试 | 输出使能 | BOOT-BB-009 | 启动阶段动态输出保持关闭 | P0 | 1.系统正常上电 2.测试工装、日志接收和总线监听工具连接正常 | 1.设备从断电状态上电 2.全程监听舵机、电调、发动机和PWM等输出 3.直到平台进入正常调度 | 1.启动完成前不输出动态控制指令 2.安全使能状态符合设计 3.进入正常模式后才按调度窗口输出 | 213.png：禁止调试串口输入与输出；安全输出补充
性能测试 | 启动耗时 | BOOT-BB-010 | 上电到平台可用耗时验证 | P1 | 1.系统正常上电 2.测试工装、日志接收和总线监听工具连接正常 | 1.从电源稳定时刻开始计时 2.记录镜像校验、自检、初始化和进入调度的时间 3.重复冷启动和热复位 | 1.总启动耗时满足规格 2.各阶段耗时可追踪 3.多次启动耗时无异常波动 | 原表测试点：启动时长
安全测试 | 故障启动 | BOOT-BB-011 | 配置完整性失败安全处理 | P0 | 1.设备未上电 2.准备CRC或格式错误的配置数据 | 1.烧录错误配置后上电 2.观察平台加载和外设输出 3.查看故障日志 | 1.配置校验失败被识别 2.不使用错误配置启动业务 3.系统进入安全状态或使用受控默认配置 | 213.png：配置完整性校验
安全测试 | 故障启动 | BOOT-BB-012 | 关键硬件初始化失败保护 | P0 | 1.系统正常上电 2.测试工装、日志接收和总线监听工具连接正常 | 1.通过故障注入使FPGA或安全模块初始化失败 2.设备上电 3.监听输出和日志 | 1.启动流程不进入正常业务输出 2.失败模块和错误码被记录 3.系统进入定义的安全或维护状态 | 213.png：硬件初始化、安全模块
可靠性/稳定性测试 | 启动稳定性 | BOOT-BB-013 | 随机上下电启动稳定性 | P1 | 1.系统正常上电 2.测试工装、日志接收和总线监听工具连接正常 | 1.按随机间隔执行上下电循环7x24小时 2.记录每次启动结果 3.统计失败率和异常日志 | 1.每次启动流程一致且可完成 2.无偶发死机、驱动丢失或模式误判 3.异常率满足规格 | 原表测试点：上下电拷机启动稳定性
可靠性/稳定性测试 | 启动稳定性 | BOOT-BB-014 | 满载外设连接下启动验证 | P1 | 1.系统正常上电 2.测试工装、日志接收和总线监听工具连接正常 | 1.接满支持的CAN、RS422、RS485和典型外设 2.执行多轮上电启动 3.观察初始化和总线状态 | 1.满载连接不影响启动判定 2.外设上电噪声不导致误触发 3.启动后所有接口可正常使用 | 原表测试点：满载连接下启动稳定性
兼容性测试 | 外设兼容 | BOOT-BB-015 | 异构外设并发上电兼容 | P1 | 1.系统正常上电 2.测试工装、日志接收和总线监听工具连接正常 | 1.连接IMU、地面站、遥控器、舵机、电调和发动机 2.设备和外设同时上电 3.观察通信、输入和输出初始化 | 1.异构外设不会导致总线冲突或启动卡死 2.接口驱动正常初始化 3.启动完成后进入正确业务状态 | 原表测试点：不同外设并发上电兼容
容量测试 | 启动容量 | BOOT-BB-016 | 最大硬件拓扑启动容量验证 | P1 | 1.系统正常上电 2.测试工装、日志接收和总线监听工具连接正常 | 1.按系统支持上限接入所有通信和外设负载 2.设备上电 3.查询设备能力全集和兼容性检查结果 | 1.系统能生成并校验设备能力全集 2.能力不兼容时给出明确错误 3.兼容时正常启动 | 213.png：获取硬件基本信息生成设备能力并校验兼容性
易用性测试 | 启动指示 | BOOT-BB-017 | 启动阶段指示灯状态验证 | P2 | 1.系统正常上电 2.测试工装、日志接收和总线监听工具连接正常 | 1.观察设备上电到正常运行的指示灯变化 2.分别触发启动成功和启动失败场景 3.记录灯态 | 1.常亮运行状态灯和ACT灯行为符合定义 2.失败场景有明显告警指示 3.灯态与日志状态一致 | 213.png：指示灯常亮运行状态灯、常亮ACT指示灯
可维护性测试 | 启动日志 | BOOT-BB-018 | 启动失败日志定位 | P1 | 1.系统正常上电 2.测试工装、日志接收和总线监听工具连接正常 | 1.分别制造镜像校验失败、配置失败和硬件初始化失败 2.抓取启动日志 3.用解析工具查看故障信息 | 1.日志可区分失败阶段和失败对象 2.包含错误码、模块和详细信息 3.维护人员可依据日志定位问题 | 211.png：日志记录；213.png：启动流程
功能测试 | 缓存处理 | BOOT-BB-019 | 跳转平台前Cache刷新验证 | P1 | 1.系统正常上电 2.测试工装、日志接收和总线监听工具连接正常 | 1.在平台镜像加载后进入跳转流程 2.观察启动日志和平台程序运行状态 3.使用校验工具核对关键数据区 | 1.跳转前按设计刷新或失效Cache 2.平台程序读取到正确镜像和配置数据 3.不会因缓存残留导致启动异常 | 213.png：刷新cache，跳转到平台镜像文件中
安全测试 | 工作模式 | BOOT-BB-020 | 工作模式采样不一致处理 | P0 | 1.系统正常上电 2.测试工装、日志接收和总线监听工具连接正常 | 1.在三次采样期间改变工作模式输入 2.观察最终模式判定 3.查看日志和输出 | 1.采样不一致时按规则重新采样、进入默认正常模式或停止运行 2.不会误入升级或产测模式 3.异常采样被记录 | 213.png：采样结果1个低模式≥7次，否则默认正常模式
功能测试 | 验证模式 | BOOT-BB-021 | 验证模式调试输出方法验证 | P2 | 1.系统正常上电 2.测试工装、日志接收和总线监听工具连接正常 | 1.设置设备进入验证模式 2.执行板级接口输出方法验证 3.观察输出和日志 | 1.验证模式只开放指定验证功能 2.输出行为符合验证脚本预期 3.不会启动正常业务控制输出 | 213.png：验证模式给验证框架或模块接口去输出方法

## 应用相关
类别 | 功能 | 用例编号 | 用例名称 | 用例优先级 | 前置条件 | 操作步骤 | 预期结果 | 需求信息 | 条件恢复
功能测试 | Protocol解析 | APP-BB-001 | 合法业务指令闭环 | P0 | 1.系统正常上电 2.测试工装、日志接收和总线监听工具连接正常 | 1.按协议发送一条合法业务指令 2.监听系统应答、状态上报和外设输出 3.核对目标任务执行结果 | 1.协议头、长度、命令字和payload解析正确 2.对应API和Task被触发 3.系统产生预期应答或输出 | 原表测试点：API与Protocol指令解析
功能测试 | Protocol解析 | APP-BB-002 | 多业务指令精确分发 | P0 | 1.系统正常上电 2.测试工装、日志接收和总线监听工具连接正常 | 1.配置多个业务Task 2.分别发送关联不同Task的协议报文 3.观察每个Task输出 | 1.每条指令只分发给目标Task 2.不同Task输出不串扰 3.错误Task不被误触发 | 原表测试点：标准报文精确分发
功能测试 | API调用 | APP-BB-003 | API参数类型正确性 | P0 | 1.系统正常上电 2.测试工装、日志接收和总线监听工具连接正常 | 1.发送包含整数、浮点和枚举参数的合法指令 2.读取API调用结果 3.观察业务输出 | 1.参数类型和缩放正确 2.枚举值映射到正确业务状态 3.返回结果与输入参数一致 | 应用API补充
功能测试 | Config加载 | APP-BB-004 | 多类型Config参数生效 | P0 | 1.系统正常上电 2.准备包含整数、浮点、字符串和开关量的合法Config | 1.加载Config并重启 2.查询配置值 3.触发受配置影响的业务 | 1.各类型配置均正确解析 2.业务行为与配置值一致 3.无截断、精度丢失或字符串错位 | 211.png：多样化算法参数
功能测试 | Config维护 | APP-BB-005 | 算法参数增加、修改、查询 | P0 | 1.系统正常上电 2.测试工装、日志接收和总线监听工具连接正常 | 1.通过支持的配置通道增加或修改算法参数 2.查询参数值 3.重启后再次查询 | 1.参数可按规则增加、修改和查询 2.自动保存或持久化行为符合设计 3.重启后参数值正确 | 211.png：算法参数增加、修改、查询；自动加载、自动保存
功能测试 | Config兼容 | APP-BB-006 | 旧版Config默认值补齐 | P1 | 1.系统正常上电 2.准备缺少新增非关键字段的旧版Config | 1.加载旧版Config 2.查询新增字段 3.触发相关业务 | 1.旧版Config可被兼容解析 2.缺失字段使用安全默认值 3.日志记录兼容或补齐信息 | 应用兼容补充
功能测试 | Task执行 | APP-BB-007 | Task状态生命周期验证 | P1 | 1.系统正常上电 2.测试工装、日志接收和总线监听工具连接正常 | 1.触发Task启动、运行、完成和错误分支 2.查询Task状态 3.检查日志和输出 | 1.Task状态转换符合设计 2.错误分支不会残留运行态 3.状态可被外部诊断或日志追踪 | 应用Task补充
性能测试 | API性能 | APP-BB-008 | SDK核心API高频调用响应 | P1 | 1.系统正常上电 2.测试工装、日志接收和总线监听工具连接正常 | 1.通过测试桩高频调用核心API 2.统计平均耗时和最坏耗时 3.同时观察调度周期 | 1.API耗时满足微秒级或规格要求 2.高频调用不阻塞调度 3.无句柄泄漏或错误累计 | 原表测试点：SDK核心API性能
性能测试 | Task性能 | APP-BB-009 | 多Task并发处理耗时 | P0 | 1.系统正常上电 2.测试工装、日志接收和总线监听工具连接正常 | 1.在同一周期触发多个业务Task 2.测量每个Task耗时和总耗时 3.观察输出相位 | 1.总耗时不超过安全调度预算 2.高优先级Task不被低优先级Task饿死 3.输出结果按优先级策略生成 | 212.png：1-4个app确定性调度
安全测试 | Protocol防护 | APP-BB-010 | 畸形Protocol长度拦截 | P0 | 1.系统正常上电 2.测试工装、日志接收和总线监听工具连接正常 | 1.构造声明长度与实际长度不一致的报文 2.构造超长payload报文 3.观察系统状态和日志 | 1.畸形报文被拒绝 2.协议解析不发生缓冲区越界 3.应用Task不被错误触发 | 原表测试点：畸形Protocol注入
安全测试 | Config防护 | APP-BB-011 | 越界Config参数降级处理 | P0 | 1.系统正常上电 2.测试工装、日志接收和总线监听工具连接正常 | 1.加载包含超范围关键参数的Config 2.启动系统并触发相关业务 3.查看日志和输出 | 1.越界参数被识别并拒绝或替换为安全默认值 2.业务不使用危险参数运行 3.日志明确指出参数名和错误原因 | 原表测试点：越界Config参数
安全测试 | API防护 | APP-BB-012 | API非法参数类型拦截 | P0 | 1.系统正常上电 2.测试工装、日志接收和总线监听工具连接正常 | 1.发送字段类型不匹配或枚举非法的指令 2.观察API返回和Task状态 3.恢复合法指令 | 1.非法参数被拒绝 2.Task状态不被错误改变 3.合法指令恢复后可正常执行 | 应用API安全补充
可靠性/稳定性测试 | 长稳应用 | APP-BB-013 | 多Task 7x24小时拷机 | P1 | 1.系统正常上电 2.测试工装、日志接收和总线监听工具连接正常 | 1.启用最大声明数量Task 2.持续进行高负载协议交互7天 3.监控心跳、内存和错误日志 | 1.无Task僵死、内存泄漏或句柄耗尽 2.心跳和状态上报持续正常 3.业务处理成功率满足规格 | 原表测试点：多Task并发稳定性
兼容性测试 | Protocol兼容 | APP-BB-014 | 协议版本兼容处理 | P1 | 1.系统正常上电 2.测试工装、日志接收和总线监听工具连接正常 | 1.分别发送当前版本、旧版本和未知版本协议报文 2.观察解析和应答 3.检查业务状态 | 1.当前版本正常执行 2.旧版本按兼容规则处理 3.未知版本被拒绝且不影响业务 | 应用协议兼容补充
容量测试 | 消息队列 | APP-BB-015 | API队列容量上限处理 | P1 | 1.系统正常上电 2.测试工装、日志接收和总线监听工具连接正常 | 1.在短时间内并发发送大量业务指令 2.观察队列深度、返回码和业务输出 3.洪峰结束后继续发送合法指令 | 1.达到上限时按优先级丢弃、排队或返回Busy 2.系统不崩溃且调度周期不超时 3.洪峰结束后可恢复正常处理 | 原表测试点：API队列与Task调度并发上限
易用性测试 | 错误提示 | APP-BB-016 | Config语法错误提示 | P2 | 1.系统正常上电 2.测试工装、日志接收和总线监听工具连接正常 | 1.加载缺少括号、字段名错误或类型错误的Config 2.观察启动日志或调试返回 3.定位错误位置 | 1.错误提示包含文件、字段或行号信息 2.不会只返回无法理解的十六进制错误 3.系统保持可维护状态 | 原表测试点：Config格式错误显性化提示
可维护性测试 | 故障解耦 | APP-BB-017 | Protocol错误与API错误区分记录 | P1 | 1.系统正常上电 2.测试工装、日志接收和总线监听工具连接正常 | 1.注入无法识别协议头 2.注入协议合法但API参数非法的报文 3.比较日志和返回码 | 1.两类错误返回码不同 2.日志故障码可区分协议层和API层 3.维护人员可快速定位问题层级 | 原表测试点：API与Protocol故障解耦
功能测试 | 系统配置 | APP-BB-018 | 调试串口配置参数限制验证 | P1 | 1.系统正常上电 2.测试工装、日志接收和总线监听工具连接正常 | 1.通过调试串口尝试修改系统参数 2.查询参数实际值 3.查看返回码或日志 | 1.若当前版本不支持串口配置，应明确拒绝并提示不支持 2.参数值不被错误修改 3.未来支持时应进入受控配置流程 | 211.png：通过调试串口配置系统参数；批注：当前不支持
功能测试 | 系统配置 | APP-BB-019 | 参数自动加载和自动保存验证 | P1 | 1.系统正常上电 2.测试工装、日志接收和总线监听工具连接正常 | 1.修改一个可持久化算法参数 2.重启设备 3.查询参数并触发业务 | 1.重启后自动加载已保存参数 2.业务行为与保存值一致 3.保存失败时有明确日志 | 211.png：算法参数自动加载、自动保存
功能测试 | 调试命令 | APP-BB-020 | 传感器和系统状态查询命令 | P2 | 1.系统正常上电 2.测试工装、日志接收和总线监听工具连接正常 | 1.执行查询传感器状态命令 2.执行查询系统工作状态命令 3.制造一个传感器异常后再次查询 | 1.命令返回包含关键传感器有效性和系统工作模式 2.异常状态能被查询到 3.命令不可用时日志提供等价状态信息 | 212.png：调试命令检查传感器和系统工作状态