## 测试点分析
模块 | 已有测试点分析 | 需要补充测试点分析 | 完整用例数
安全调度 | 已有相位顺序、传感器/外设/数据链输入、并行输入、跨相位、输入边界、周期稳定性、泛洪等基础用例。 | 补充1/4个APP确定性调度、遥控器/MAVLink、GPS/RTK、空速计、地面站、调参、调试命令、非法payload、心跳丢失、升级互斥等黑盒场景。 | 73
安全监控 | 已有10ms周期边界、任务特征值、超时保护、特征值失败、FOTA兼容、故障码追溯。 | 补充输入/应用/输出相位超限、相位缺失/乱序/重复、输出闭锁、误报控制、启动/验证模式兼容、告警风暴和闭锁时延。 | 41
外设输入数据处理 | 已有IMU CAN-11、拓兴RS422_1、CRC、粘包、异常数据、热插拔、泛洪、可视化和故障解耦。 | 补充端口映射、IMU/GPS/RTK/空速/遥控器/地面站解析、时间戳新鲜度、非法payload、量程越界、BusOff恢复和波特率兼容。 | 43
外设输出数据处理 | 已有CAN和RS422基础输出、并发输出、监控异常拦截、满负荷拷机、BusOff捕获和遥测解析友好度。 | 补充KST/ESC/EP-15G端口映射、字节序缩放、边界输出、输出限幅、备系禁止输出、旧报文不重发、遥测限流和故障追溯。 | 36
FOTA升级 | 已有FPGA/平台/应用正常升级、文件名/签名/CRC错误、升降级、掉电保护、版本查询和失败日志。 | 补充升级模式识别、运行模式拒绝升级、包头目标类型、传输中断、重复命令、伪装包、校验前/切换前掉电、回滚、NVRAM保持和审计日志。 | 49
通信输入与输出 | 已有12路CAN、8路RS422、6路RS422/RS485、极限波特率、短路保护、满载拷机、终端电阻和闭环自测。 | 补充端口映射、标准/扩展帧、RS485方向控制、模式持久化、BusOff隔离、非法波特率、热插拔、协议兼容和优先级保障。 | 32
日志网口输出 | 已有日志发送、日志头、定长报文、二进制日志、故障码、空闲期发送、临终日志、长期运行和LED映射。 | 补充0/1/3/5参数、多类型混合参数、分类字段、周期号、Map不匹配、递归保护、非法%s、网口断开、缓冲恢复和丢弃统计。 | 41
系统启动 | 已有底层驱动、平台初始化、启动时长、故障隔离、上下电拷机、满载启动、状态反馈和启动日志。 | 补充镜像合法性、PBIT/LBIST/MBIST、工作模式采样、配置完整性、启动期间输出安全态、冷启动阶段耗时、电源波动和阶段化日志。 | 31
应用相关 | 已有API/Protocol指令触发、Config动态加载、标准报文分发、SDK性能、越界Config、畸形Protocol、并发Task和故障解耦。 | 补充重复/乱序指令、权限、payload边界、Config默认值/多类型/CRC、周期型/事件型Task、Task隔离、旧版Protocol、队列/Task池/Config容量和可观测性。 | 46

## 安全调度
类别 | 功能 | 用例编号 | 用例名称 | 用例优先级 | 前置条件 | 操作步骤 | 预期结果 | 需求信息 | 条件恢复 | 配置环境 | 执行方式
功能测试 | 数据链指令调度 | SCHED-BB-001 | 地面站双向心跳维持调度 | P1 | 1.系统正常上电 2.地面站链路连接正常 | 1.地面站按规定频率发送心跳 2.系统持续运行并发送状态/心跳 3.短暂停止地面站心跳1个周期后恢复 | 1.心跳正常时安全调度业务持续运行 2.短暂心跳丢失不导致调度停摆 3.恢复后链路状态回到正常，周期输出不断帧 | 211.png：支持双向心跳 |  | 地面站仿真器 | 黑盒自动
功能测试 | 数据链指令调度 | SCHED-BB-002 | 地面站自定义协议指令触发调度 | P0 | 1.系统正常上电 2.地面站或协议仿真工具连接正常 3.系统处于正常安全调度状态 | 1.按自定义协议发送合法控制指令 2.同时保持传感器数据正常输入 3.监听系统应答、状态上报和外设输出 | 1.数据链指令在输入任务中被采集并在应用任务中生效 2.系统返回合法应答或状态变化 3.不会阻塞传感器输入和输出任务 | 211.png：对地面站通信功能支持自定义协议、部分控制指令；版本功能.pdf：数据链数据 |  | 地面站仿真器、总线分析仪 | 黑盒自动
功能测试 | 调度器精密执行 | SCHED-BB-003 | 全静默下的调度维持 | P0 | 1.系统正常上电 2.仿真平台链接正常 | 在系统正常运行时，突然物理断开所有外部传感器和数据链的输入线缆，让系统处于“全盲”状态，持续运行数十个周期 | 安全调度器保持稳定运行，整个过程中，系统的主备状态不得发生异常降级
功能测试 | 调度器精密执行 | SCHED-BB-004 | 多种类型数据的并行输入处理 | P0 | 1.系统正常上电 2.仿真平台链接正常 | 在单一周期的起始时刻，利用多通道测试仪，同时向平台并发注入有效的传感器数据、外设反馈数据、数据链数据 | 1.调度器将这三类并发到达的数据全部成功装载，并供后续的“应用任务”提取 2.系统功能正常运转，不会出现因多源并发导致的漏采或通道互相覆盖
功能测试 | 调度器精密执行 | SCHED-BB-005 | 多种类型数据的并行输入处理1 | P0 | 1.系统正常上电 2.仿真平台链接正常 | 在单一周期的起始时刻，利用多通道测试仪，同时向平台并发注入有效的传感器数据、外设反馈数据、数据链数据 | 1.调度器将这三类并发到达的数据全部成功装载，并供后续的“应用任务”提取 2.系统功能正常运转，不会出现因多源并发导致的漏采或通道互相覆盖
功能测试 | 调度器精密执行 | SCHED-BB-006 | 多种类型数据的并行输入处理2 | P0 | 1.系统正常上电 2.仿真平台链接正常 | 在单一周期的起始时刻，利用多通道测试仪，同时向平台并发注入有效的传感器数据、外设反馈数据 | 1.调度器将这两类并发到达的数据全部成功装载，并供后续的“应用任务”提取 2.系统功能正常运转，不会出现因多源并发导致的漏采或通道互相覆盖，均有对应输出
功能测试 | 调度器精密执行 | SCHED-BB-007 | 多种类型数据的并行输入处理3 | P0 | 1.系统正常上电 2.仿真平台链接正常 | 在单一周期的起始时刻，利用多通道测试仪，同时向平台并发注入有效的传感器数据、数据链数据 | 1.调度器将这两类并发到达的数据全部成功装载，并供后续的“应用任务”提取 2.系统功能正常运转，不会出现因多源并发导致的漏采或通道互相覆盖，均有对应输出
功能测试 | 调度器精密执行 | SCHED-BB-008 | 多种类型数据的并行输入处理4 | P0 | 1.系统正常上电 2.仿真平台链接正常 | 在单一周期的起始时刻，利用多通道测试仪，同时向平台并发注入有效的外设反馈数据、数据链数据 | 1.调度器将这两类并发到达的数据全部成功装载，并供后续的“应用任务”提取 2.系统功能正常运转，不会出现因多源并发导致的漏采或通道互相覆盖，均有对应输出
功能测试 | 调度器精密执行 | SCHED-BB-009 | 多种类型数据碎片重组 | P0 | 1.系统正常上电 2.仿真平台链接正常 | 同时通过多个物理接口（如 RS422 和以太网）发送数据，但人为将以太网的数据链长报文拆分成多个碎片（IP 分片），并让 RS422 的短报文穿插在这些碎片到达的间隙中输入 | 1.调度器在输入任务结束时，能并行且互不干扰地将这两路数据完整拼装 2.本周期的应用任务能同时读取到完整的数据链指令和 RS422 外设反馈
功能测试 | 调度器精密执行 | SCHED-BB-010 | 有效传感器数据采集验证 | P0 | 1.系统正常上电 2.仿真平台链接正常 | 1.输入有效的传感器数据如温度等 2.检查输出情况 | 安全调度模块应能正确接收并处理传感器数据，用于状态监控和故障诊断，并输出对应报文
功能测试 | 调度器精密执行 | SCHED-BB-011 | 有效外设反馈数据采集验证 | P0 | 1.系统正常上电 2.仿真平台链接正常 | 1.模拟如舵机等外设输入有效的反馈数据如转速温度等 2.检查输出情况 | 安全调度模块应能正确接收并处理外设反馈数据，用于状态监控和故障诊断，并输出对应报文
功能测试 | 调度器精密执行 | SCHED-BB-012 | 有效数据链数据采集验证 | P0 | 1.系统正常上电 2.仿真平台链接正常 | 1.模拟如地面站发送有效指令 2.检查输出情况 | 安全调度模块应能正确接收并解析数据链指令，并触发相应的应用任务，并输出对应报文
功能测试 | 调度器精密执行 | SCHED-BB-013 | 相位顺序执行验证 | P0 | 系统正常上电 | 1.给定固定周期的外部激励（如100HZ的传感器数据） 2.使用示波器或总线分析仪（如 CANalyzer）同时监听输入端口和输出端口的物理报文时间戳 | 在每一个安全周期内，系统对外呈现出绝对的规律性，外部输入被集中在周期的起始阶段读取，控制指令必定在周期末尾的固定时间窗口内通过总线发送，在周期的中段，物理总线上不会出现零散的、乱序的业务输出报文
功能测试 | 调度器精密执行 | SCHED-BB-014 | 跨周期的状态积累与清零 | P0 | 1.系统正常上电 2.仿真平台链接正常 | 连续输入 50 个周期的恒定加速度传感器值，随后突然在第 51 个周期输入“复位”或“刹车”指令 | 在前 50 个周期，外部输出的速度或位移指令必须呈现严格的线性或积分增长（证明调度器正确维护了跨周期的上下文状态）。在第 51 个周期输出时，积累状态必须被瞬间清零或执行刹车逻辑，不能有任何历史脏数据残留
功能测试 | 调度器精密执行 | SCHED-BB-015 | 跨相位数据处理测试 | P0 | 1.系统正常上电 2.仿真平台链接正常 | 1.在周期起点注入传感器状态 A 2.精确控制发包工具，在“应用任务”正在进行复杂计算的期间（例如 T=4ms 时刻），突然将外部传感器状态翻转为 B | 1.本周期末尾“输出任务”发送的控制算法结果，必须完全基于状态 A 计算得出 2.状态 B 的变化，必须严格等到下一个周期的末尾才能反映在输出结果中 3.调度器不会进行相位翻转，系统不会输出 A 和 B 混合计算出的“中间错误状态”
功能测试 | 调度器精密执行 | SCHED-BB-016 | 输入信号丢失的调度维持 | P0 | 1.系统正常上电 2.仿真平台链接正常 | 1. 连续发送 100 个周期的正常传感器数据 2. 突然停止发送 1 个周期的数据，随后立即恢复（模拟瞬时丢包） | 1. 停止 1 个周期时，系统仍正常运行 2. 重新恢复发送后，系统使用新一周期的数据进行计算输出
功能测试 | 调度器精密执行 | SCHED-BB-017 | 输入数量临界边界测试 | P0 | 1.系统正常上电 2.仿真平台链接正常 | 1. 单周期输入2N条数据（已定义的所有可能会发送的数据数为N） 2.检查输出 | 1. 未超过最大输入数量时，注入的数据均正常读取，数据完整 2.超过最大输入数量时，日志报警，数据被安全丢弃
功能测试 | 调度器精密执行 | SCHED-BB-018 | 输入时间临界边界测试 | P0 | 1.系统正常上电 2.仿真平台链接正常 | 1.精确控制发包工具， 在 T = 0.00ms（刚开窗）注入第一帧报文 2. 在 T = 0.99ms（即将关窗）注入第二帧报文 3.在 T = 1.01ms（刚关窗）注入第三帧报文（假设系统的输入任务分配在每个 周期的前 1ms） 4.检查输出 | 1. 0.00ms和0.99ms到达的数据均参与本周期的计算，并在本周期产生对应输出 2. 1.01ms 到达的数据，必须被隔离，严格等到下一个周期才被反映在输出上（不过不包含代表数据被抛弃，如果包含代表数据据顺延），不会引发本周期的数据解析错乱或超时
功能测试 | 调度器精密执行 | SCHED-BB-019 | 输入长度临界边界测试 | P0 | 1.系统正常上电 2.仿真平台链接正常 | 1. 输入长度150字节数据（长度度范围内） 2.输入长度255字节数据（长度度最大值） 3.输入长度256字节数据（超出长度范围） 4.检查输出 | 1. 注入的数据长度在范围内和长度为最大值时，均正常读取，数据完整，有对应输出 2.注入的数据长度超出范围，日志报警，数据被安全丢弃，没有输出
功能测试 | 调试命令调度 | SCHED-BB-020 | 传感器状态查询命令调度 | P1 | 1.系统正常上电 2.调试串口连接正常 3.各传感器仿真源连接正常 | 1.通过调试串口发送传感器状态查询命令 2.同时维持IMU/GPS/空速输入 3.监听命令返回和控制输出 | 1.查询命令返回当前传感器状态 2.命令处理不会阻塞输入任务和输出任务 3.返回信息与外部注入状态一致 | 212.png：调试命令支持命令行检查传感器和系统工作状态 |  | 调试串口工具、多传感器仿真源 | 黑盒手工/自动
功能测试 | 调试命令调度 | SCHED-BB-021 | 系统工作状态查询命令调度 | P1 | 1.系统正常上电 2.调试串口连接正常 3.系统持续运行安全调度 | 1.通过命令行周期性查询系统工作状态 2.同步监听调度周期输出 3.重复查询100次 | 1.系统返回当前运行状态、周期或模块状态等可观测信息 2.连续查询不导致调度周期延迟 3.无串口命令堆积引起的状态错误 | 212.png：命令行检查系统工作状态 |  | 调试串口工具、示波器 | 黑盒自动
功能测试 | 输入任务 | SCHED-BB-022 | GPS/RTK定点数据参与调度 | P1 | 1.系统正常上电 2.GPS/RTK仿真源连接正常 3.系统处于可接收导航数据状态 | 1.发送合法GPS/RTK定位数据 2.分别构造位置连续变化和静止两种场景 3.监听状态上报和控制输出 | 1.定位数据被调度器按周期采集并交由应用任务使用 2.连续变化场景下状态上报连续，无异常跳点 3.静止场景下输出保持稳定，无随机漂移 | 211.png：支持GPS、RTK传感器获取（定点） |  | GPS/RTK仿真器、总线分析仪 | 黑盒自动
功能测试 | 输入任务 | SCHED-BB-023 | IMU姿态数据参与调度 | P0 | 1.系统正常上电 2.IMU或IMU仿真源接入CAN-11 3.输出监听正常 | 1.通过CAN-11发送合法IMU姿态数据，依次改变Pitch/Roll/Yaw 2.保持其他输入不变 3.记录系统输出和状态上报 | 1.安全调度将IMU数据纳入本周期输入快照 2.输出或状态上报能体现姿态数据变化 3.无旧姿态覆盖新姿态、无跨通道污染 | 版本功能.pdf：IMU（SBG）CAN-11；211.png：支持IMU数据获取（姿态） |  | CANoe/CANalyzer、IMU仿真源 | 黑盒自动
功能测试 | 输入任务 | SCHED-BB-024 | 多传感器同周期快照一致性 | P0 | 1.系统正常上电 2.IMU、GPS/RTK、空速计、遥控器仿真源连接正常 | 1.在同一调度周期起始窗口同时注入一组互相匹配的飞行状态数据 2.在下一周期注入另一组明显不同的数据 3.记录两个周期的输出 | 1.同一周期内应用任务使用同一批输入快照计算 2.不会出现IMU使用新值而GPS/空速仍使用旧值的混合状态 3.输出结果按周期边界整齐切换 | 版本功能.pdf：输入任务含传感器/外设反馈/数据链；211.png：多传感器输入 |  | 多通道仿真平台 | 黑盒自动
功能测试 | 输入任务 | SCHED-BB-025 | 空速计数据参与调度 | P1 | 1.系统正常上电 2.空速计或仿真源连接正常 3.输出监听正常 | 1.向系统发送低速、巡航、高速三档空速数据 2.每档保持至少50个周期 3.检查系统状态上报和控制输出 | 1.空速数据在对应周期被采集并参与应用计算 2.各档位输出趋势与空速变化一致 3.无超周期滞留或异常抖动 | 211.png：支持空速计数据获取（固定翼平台） |  | 空速计仿真器、输出监听设备 | 黑盒自动
功能测试 | 输入任务 | SCHED-BB-026 | 遥控器控制输入参与调度 | P0 | 1.系统正常上电 2.遥控器或遥控器仿真器连接正常 3.仿真平台可观测控制输出 | 1.通过遥控器通道输入俯仰/滚转/油门等控制量阶跃变化 2.在变化前后连续采集输出报文 3.对比输出变化对应的周期号 | 1.安全调度在输入任务阶段正确采集遥控器控制输入 2.控制输出在预期周期内响应输入变化 3.无通道错位、符号反向或延迟超过规定周期 | 211.png：遥控器数据输入获取（控制输入） |  | 遥控器仿真器、输出监听设备 | 黑盒手工/自动
功能测试 | 遥控器链路调度 | SCHED-BB-027 | MAVLink 2.0遥控器数据调度 | P1 | 1.系统正常上电 2.MAVLink 2.0遥控器仿真源连接正常 | 1.发送合法MAVLink 2.0心跳和控制量报文 2.周期性改变遥控器杆量 3.监听系统输出和链路状态 | 1.安全调度正常采集MAVLink 2.0遥控器数据 2.输出随控制量变化而变化 3.双向心跳正常，不影响其他输入任务 | 212.png：对遥控器通信功能支持mavlink 2.0协议、双向心跳 |  | MAVLink仿真器、输出监听设备 | 黑盒自动
功能测试 | 遥控器链路调度 | SCHED-BB-028 | 遥控器高频下发数据调度 | P1 | 1.系统正常上电 2.遥控器仿真源连接正常 3.系统处于正常调度状态 | 1.将遥控器控制报文频率提升至高于常规频率 2.连续发送10分钟 3.观察输出周期、链路状态和告警 | 1.安全调度按周期采集最新有效控制量 2.高频输入不会挤占应用任务和输出任务时间 3.无输出抖动扩大、无调度超时 | 212.png：支持遥控器杆量的高频率下发 |  | 遥控器仿真器、示波器/总线分析仪 | 黑盒自动
功能测试 | 配置/调参调度 | SCHED-BB-029 | 多类型算法参数加载参与调度 | P1 | 1.系统正常上电 2.已配置整数、浮点数、字符串类型参数 3.调参通道可用 | 1.分别写入整数、浮点数、字符串类参数 2.重启系统后进入安全调度 3.查询参数并执行相关业务输入 | 1.参数能自动加载并保持修改后的值 2.不同类型参数均可被业务正确使用 3.参数加载不导致启动后首个调度周期异常 | 211.png：支持整数、浮点数、字符串参数，自动加载/保存 |  | 调试串口/地面站 | 黑盒手工/自动
功能测试 | 配置/调参调度 | SCHED-BB-030 | 调参修改在周期边界生效 | P0 | 1.系统正常上电 2.调参通道连接正常 3.系统处于稳定输入场景 | 1.通过调试串口或地面站修改一个影响输出的算法参数 2.持续监听修改前后输出报文 3.记录参数修改命令所在周期 | 1.参数修改被系统接受并反馈成功 2.新参数在明确周期边界后生效 3.生效过程中无半周期混用新旧参数导致的异常输出 | 211.png：算法参数增加、修改、查询；参数通过命令行/地面站渠道下操纵 |  | 调参工具、输出监听设备 | 黑盒自动
功能测试 | 配置/调参调度 | SCHED-BB-031 | 调参查询不干扰安全调度 | P1 | 1.系统正常上电 2.调试串口或地面站调参通道连接正常 3.系统持续接收模拟飞行数据 | 1.在系统运行期间连续查询算法参数 2.同步监听安全调度输出周期 3.检查查询返回内容 | 1.参数查询能返回当前参数值 2.查询过程不改变控制输出 3.安全调度周期和输出相位不被查询动作打乱 | 211.png：算法参数查询；通过调试串口/地面站通道调参 |  | 调试串口工具、地面站、示波器 | 黑盒手工/自动
功能测试 | 黑盒确定性调度 | SCHED-BB-032 | 1个APP任务确定性调度验证 | P0 | 1.系统正常上电 2.已加载包含1个应用任务的在测版本 3.测试设备可监听输入与输出端口 | 1.按固定100Hz频率注入IMU姿态数据和遥控器控制量 2.连续运行1000个调度周期 3.使用总线分析仪记录输入报文时间戳、输出报文时间戳和周期号 | 1.每个周期均按输入任务、应用任务、输出任务顺序完成 2.输出仅在固定输出窗口出现，无周期内乱序输出 3.无漏周期、重复周期或周期号跳变 | 版本功能.pdf：安全调度输入任务/应用任务/输出任务；212.png：确定性调度 |  | 仿真平台、CAN/RS422总线分析仪 | 黑盒手工/自动
功能测试 | 黑盒确定性调度 | SCHED-BB-033 | 4个APP任务确定性调度验证 | P0 | 1.系统正常上电 2.已加载包含4个不同应用任务的在测版本 3.各任务均有可观测输出或状态回传 | 1.同时注入IMU、GPS/RTK、空速计、遥控器和地面站指令 2.连续运行1000个调度周期 3.记录各类输出报文的周期号与相位位置 | 1.4个APP任务均在同一安全周期内按固定顺序完成 2.输出结果与本周期输入快照一致 3.不存在任务遗漏、任务顺序互换或上一周期结果误用 | 212.png：1-4个不同数量app的确定性调度能力 |  | 仿真平台、总线分析仪 | 黑盒自动
性能测试 | 周期性能 | SCHED-BB-034 | 安全调度10ms周期抖动测试 | P0 | 1.系统正常上电 2.所有典型输入源连接正常 3.可测量输出报文时间戳 | 1.以典型飞行负载连续输入IMU、GPS/RTK、空速、遥控器、地面站数据 2.连续采集不少于10000个输出周期时间戳 3.统计周期均值、最大值、最小值和抖动 | 1.调度周期稳定在10ms工程要求范围内 2.周期抖动不超过规定阈值 3.无连续漂移、漏周期或突发长周期 | 版本功能.pdf：安全监控周期10ms；212.png：性能、抖动、观察最大执行时间 |  | 高精度时间戳采集设备 | 黑盒自动
性能测试 | 周期性能 | SCHED-BB-035 | 日志记录并发下调度性能测试 | P1 | 1.系统正常上电 2.日志接收设备已连接 3.系统处于高负载调度状态 | 1.在高负载输入条件下触发大量普通日志和少量告警日志 2.持续监听控制输出周期 3.检查日志接收情况 | 1.日志输出不挤占安全调度关键相位 2.控制输出周期和相位保持稳定 3.日志按等级、故障码、模块号等信息输出 | 211.png：日志记录；版本功能.pdf：日志网口输出 |  | 日志接收PC、示波器 | 黑盒自动
性能测试 | 周期性能 | SCHED-BB-036 | 满输入负载下最大执行时间测试 | P0 | 1.系统正常上电 2.所有输入接口按版本功能接入 3.输出时间戳可采集 | 1.在每个周期输入遥控器、IMU、GPS/RTK、空速、外设反馈、数据链指令和状态上报请求 2.持续运行30分钟 3.统计从输入窗口开始到输出完成的最大耗时 | 1.最大执行时间不超过10ms周期预算 2.输出任务不会拖尾到下一周期 3.系统不触发时序异常告警 | 版本功能.pdf：安全调度输入/应用/输出任务；212.png：最大执行时间 |  | 多通道总线仿真平台、示波器 | 黑盒自动
性能测试 | 调度器精密执行 | SCHED-BB-037 | 极限复杂算法周期时长边界测试1 | P1 | 1.系统正常上电 2.仿真平台链接正常 | 1.向输入任务注入极端的单类型数据，逼迫应用任务执行最复杂的计算分支 2.使用示波器监测周期时长是否延时 | 从 输入任务启动到输出任务驱动外设完成，整个链路的总耗时不突破周期10ms 的红线
性能测试 | 调度器精密执行 | SCHED-BB-038 | 极限复杂算法周期时长边界测试2 | P1 | 1.系统正常上电 2.仿真平台链接正常 | 1.向输入任务注入满载数据，逼迫应用任务进行 2.使用示波器监测周期时长是否延时 | 从 输入任务 启动到 输出任务驱动外设完成，整个链路的总耗时不突破周期10ms 的红线
安全测试 | 升级/调度互斥 | SCHED-BB-039 | 运行中升级请求对调度的保护 | P1 | 1.系统正常上电 2.系统处于实时安全调度状态 3.升级工具连接正常 | 1.在高频安全调度运行期间下发APP升级请求 2.观察系统返回和控制输出 3.确认是否进入受控升级流程 | 1.系统不会在未确认条件下直接打断安全调度 2.若拒绝升级，应返回明确状态；若允许升级，应先安全挂起输出再进入升级 3.整个过程无失控输出或死机 | 212.png：通过调试串口升级app；版本功能.pdf：FOTA升级 |  | 升级工具、输出监听设备 | 黑盒手工
安全测试 | 数据链异常防护 | SCHED-BB-040 | 地面站链路非法payload防护 | P0 | 1.系统正常上电 2.地面站协议仿真工具连接正常 3.系统正常输出 | 1.发送合法地面站控制指令作为基线 2.发送链路层合法但payload非法、长度不符、校验错误的报文 3.观察系统响应和输出 | 1.非法payload不会触发控制动作 2.系统返回错误或记录告警 3.安全调度继续按周期执行，合法输入不受影响 | 211.png批注：飞控目前不直接支持与地面站通信，需要验证链路数据通信链路层是否合法，不对payload解析；安全黑盒补充 |  | 地面站协议仿真器 | 黑盒自动
安全测试 | 调度器精密执行 | SCHED-BB-041 | 多种类型数据的并行输入处理10 | P0 | 1.系统正常上电 2.仿真平台链接正常 | 在单一周期的起始时刻，利用多通道测试仪，同时向平台并发注入无效的数据、有效的外设反馈数据、有效的数据链数据 | 1.有效数据被成功采集进行计算输出 2.调度器在输入任务阶段将输入的无效数据均拦截抛弃 3.系统功能正常运转，不会出现因异常数据输入导致错误输出
安全测试 | 调度器精密执行 | SCHED-BB-042 | 多种类型数据的并行输入处理11 | P0 | 1.系统正常上电 2.仿真平台链接正常 | 在单一周期的起始时刻，利用多通道测试仪，同时向平台并发注入有效的数据、无效的外设反馈数据、有效的数据链数据 | 1.有效数据被成功采集进行计算输出 2.调度器在输入任务阶段将输入的无效数据均拦截抛弃 3.系统功能正常运转，不会出现因异常数据输入导致错误输出
安全测试 | 调度器精密执行 | SCHED-BB-043 | 多种类型数据的并行输入处理12 | P0 | 1.系统正常上电 2.仿真平台链接正常 | 在单一周期的起始时刻，利用多通道测试仪，同时向平台并发注入有效的传感器数据、无效的外设反馈数据 | 1.有效数据被成功采集进行计算输出 2.调度器在输入任务阶段将输入的无效数据均拦截抛弃 3.系统功能正常运转，不会出现因异常数据输入导致错误输出
安全测试 | 调度器精密执行 | SCHED-BB-044 | 多种类型数据的并行输入处理13 | P0 | 1.系统正常上电 2.仿真平台链接正常 | 在单一周期的起始时刻，利用多通道测试仪，同时向平台并发注入有效的传感器数据、无效的数据链数据 | 1.有效数据被成功采集进行计算输出 2.调度器在输入任务阶段将输入的无效数据均拦截抛弃 3.系统功能正常运转，不会出现因异常数据输入导致错误输出
安全测试 | 调度器精密执行 | SCHED-BB-045 | 多种类型数据的并行输入处理14 | P0 | 1.系统正常上电 2.仿真平台链接正常 | 在单一周期的起始时刻，利用多通道测试仪，同时向平台并发注入有效的外设反馈数据、无效的数据链数据 | 1.有效数据被成功采集进行计算输出 2.调度器在输入任务阶段将输入的无效数据均拦截抛弃 3.系统功能正常运转，不会出现因异常数据输入导致错误输出
安全测试 | 调度器精密执行 | SCHED-BB-046 | 多种类型数据的并行输入处理15 | P0 | 1.系统正常上电 2.仿真平台链接正常 | 在单一周期的起始时刻，利用多通道测试仪，同时向平台并发注入有效的外设反馈数据、无效的传感器数据 | 1.有效数据被成功采集进行计算输出 2.调度器在输入任务阶段将输入的无效数据均拦截抛弃 3.系统功能正常运转，不会出现因异常数据输入导致错误输出
安全测试 | 调度器精密执行 | SCHED-BB-047 | 多种类型数据的并行输入处理16 | P0 | 1.系统正常上电 2.仿真平台链接正常 | 在单一周期的起始时刻，利用多通道测试仪，同时向平台并发注入有效的数据链数据、无效的外设反馈数据 | 1.有效数据被成功采集进行计算输出 2.调度器在输入任务阶段将输入的无效数据均拦截抛弃 3.系统功能正常运转，不会出现因异常数据输入导致错误输出
安全测试 | 调度器精密执行 | SCHED-BB-048 | 多种类型数据的并行输入处理17 | P0 | 1.系统正常上电 2.仿真平台链接正常 | 在单一周期的起始时刻，利用多通道测试仪，同时向平台并发注入有效的数据链数据、无效的传感器数据 | 1.有效数据被成功采集进行计算输出 2.调度器在输入任务阶段将输入的无效数据均拦截抛弃 3.系统功能正常运转，不会出现因异常数据输入导致错误输出
安全测试 | 调度器精密执行 | SCHED-BB-049 | 多种类型数据的并行输入处理5 | P0 | 1.系统正常上电 2.仿真平台链接正常 | 在单一周期的起始时刻，利用多通道测试仪，同时向平台并发注入无效的传感器数据、外设反馈数据、数据链数据 | 1.调度器在输入任务阶段将输入的数据均拦截抛弃 2.系统功能正常运转，不会出现因异常数据输入导致错误输出
安全测试 | 调度器精密执行 | SCHED-BB-050 | 多种类型数据的并行输入处理6 | P0 | 1.系统正常上电 2.仿真平台链接正常 | 在单一周期的起始时刻，利用多通道测试仪，同时向平台并发注入有效的传感器数据、无效的外设反馈数据、无效的数据链数据 | 1.有效数据被成功采集进行计算输出 2.调度器在输入任务阶段将输入的无效数据均拦截抛弃 3.系统功能正常运转，不会出现因异常数据输入导致错误输出
安全测试 | 调度器精密执行 | SCHED-BB-051 | 多种类型数据的并行输入处理7 | P0 | 1.系统正常上电 2.仿真平台链接正常 | 在单一周期的起始时刻，利用多通道测试仪，同时向平台并发注入无效的数据、有效的外设反馈数据、无效的数据链数据 | 1.有效数据被成功采集进行计算输出 2.调度器在输入任务阶段将输入的无效数据均拦截抛弃 3.系统功能正常运转，不会出现因异常数据输入导致错误输出
安全测试 | 调度器精密执行 | SCHED-BB-052 | 多种类型数据的并行输入处理8 | P0 | 1.系统正常上电 2.仿真平台链接正常 | 在单一周期的起始时刻，利用多通道测试仪，同时向平台并发注入无效的数据、无效的外设反馈数据、有效的数据链数据 | 1.有效数据被成功采集进行计算输出 2.调度器在输入任务阶段将输入的无效数据均拦截抛弃 3.系统功能正常运转，不会出现因异常数据输入导致错误输出
安全测试 | 调度器精密执行 | SCHED-BB-053 | 多种类型数据的并行输入处理9 | P0 | 1.系统正常上电 2.仿真平台链接正常 | 在单一周期的起始时刻，利用多通道测试仪，同时向平台并发注入有效的传感器数据、有效的外设反馈数据、无效的数据链数据 | 1.有效数据被成功采集进行计算输出 2.调度器在输入任务阶段将输入的无效数据均拦截抛弃 3.系统功能正常运转，不会出现因异常数据输入导致错误输出
安全测试 | 调度器精密执行 | SCHED-BB-054 | 底层降级输出拦截 | P0 | 1.系统正常上电 2.仿真平台链接正常 | 1.通过故障注入手段，让底层硬件触发主动降级（D1 降备或 D2 断电） 2.使用示波器监听输出端口 | 1.即使软件层面的安全调度器还在往下执行“输出任务”，外部物理接口（如 RS485 串口和 DO 数字量输出）会被掐断 2.从示波器上看，控制信号必变为安全状态电平，证明进行了输出拦截
安全测试 | 输入异常防护 | SCHED-BB-055 | 传感器半包/错包/乱序输入防护 | P0 | 1.系统正常上电 2.传感器仿真源连接正常 3.输出监听正常 | 1.发送正常传感器数据作为基线 2.依次注入半包、CRC错误包、字段乱序包、时间戳回退包 3.恢复正常数据输入 | 1.异常传感器数据不参与本周期应用计算 2.系统保持上一有效状态或进入规定安全策略 3.恢复正常后按新数据继续调度，无复位或失控输出 | 211.png批注：传感器报文几种失效，半包、错误包、乱序、延迟不同时间 |  | 传感器仿真器、总线分析仪 | 黑盒自动
安全测试 | 输入异常防护 | SCHED-BB-056 | 调度中非法调参命令拦截 | P0 | 1.系统正常上电 2.调参通道连接正常 3.系统处于正常控制输出状态 | 1.发送不存在的参数名、越界参数值和格式错误命令 2.持续监听控制输出和状态上报 3.查询参数最终值 | 1.非法调参命令被拒绝并返回错误状态 2.原有效参数不被覆盖 3.安全调度继续运行，无异常输出或复位 | 211.png：系统配置/算法参数；黑盒安全补充 |  | 调参工具、输出监听设备 | 黑盒自动
安全测试 | 遥控器异常防护 | SCHED-BB-057 | 遥控器心跳丢失保护 | P0 | 1.系统正常上电 2.遥控器链路建立 3.系统处于正常控制输出状态 | 1.保持遥控器心跳和控制量正常发送100个周期 2.停止心跳但继续发送控制量 3.随后完全停止遥控器报文 4.恢复正常心跳和控制量 | 1.心跳异常时系统能识别链路状态异常 2.完全停止后输出进入规定安全状态或保持安全策略 3.恢复后需按规定条件重新接纳遥控器输入，不产生突变输出 | 212.png：遥控器双向心跳、高频数据；安全黑盒补充 |  | MAVLink/遥控器仿真器 | 黑盒自动
安全测试 | 链路异常防护 | SCHED-BB-058 | CAN异常类型输入不破坏调度 | P0 | 1.系统正常上电 2.CAN测试设备连接到输入CAN通道 3.输出监听正常 | 1.分别发送CAN2.0、CANFD、DroneCAN合法报文 2.再发送格式不匹配或系统不支持的CAN报文 3.观察安全调度输出和告警 | 1.支持的CAN报文按规则被调度采集 2.不支持或非法报文被丢弃或告警 3.安全调度不因非法报文出现周期超时或异常输出 | 211.png：CAN通信支持CAN通信、CAN2.0、CANFD、DroneCAN |  | CANoe/CANalyzer | 黑盒自动
可靠性/稳定性测试 | 调度器精密执行 | SCHED-BB-059 | 72小时调度稳定性 | P1 | 1.系统正常上电 2.仿真平台链接正常 | 将系统置于连续运行状态，持续 72 小时。期间不间断地从 CAN-11 和 RS422_1 输入模拟飞行数据 | 在这 72 小时内，安全调度 的节拍不能发生哪怕微秒级的累积漂移。输出任务 发送给 发动机 (EP-15G) 和 仿真数据链 (拓兴) 的心跳/驱动报文，必须绝对锁定在每一个 10ms 周期的固定相位窗口内，不能丢失任何一个周期
可靠性/稳定性测试 | 调度器精密执行 | SCHED-BB-060 | 输入信号丢失与恢复 | P1 | 1.系统正常上电 2.仿真平台链接正常 | 1. 连续发送 100 个周期的正常传感器数据 2. 突然停止连续停止发送 5 个周期的数据（假设系统定义的超时确认阈值为 3 个周期） 3. 重新恢复持续发送 | 1. 停止 1 个周期时，系统状态不变，应用任务使用上一周期数据进行外推（宽恕机制） 2. 停止到第 3 个周期时，上报超时，判定该通道失效 3. 重新恢复发送后，系统使用新一周期的数据进行计算输出
可靠性/稳定性测试 | 调度器精密执行 | SCHED-BB-061 | 长时间运行周期调度稳定性测试 | P1 | 1.系统正常上电 2.仿真平台链接正常 | 1.将系统置于连续运行状态，持续 7x24小时 2.期间不间断地输入模拟飞行数据 | 1.安全调度的节拍不会发生累积漂移 2.输出任务发送给外设的报文，均锁定在每一个 10ms 周期的固定相位窗口内，未丢失任何一个周期
可靠性/稳定性测试 | 长稳运行 | SCHED-BB-062 | 典型飞行链路72小时调度稳定性 | P1 | 1.系统正常上电 2.所有典型输入源连接正常 3.日志接收设备连接正常 | 1.连续72小时输入IMU、GPS/RTK、空速、遥控器、地面站心跳和状态请求 2.每小时统计输出周期和告警 3.测试结束后查询系统状态 | 1.72小时内安全调度无死机、复位、漏周期 2.周期抖动和最大耗时满足要求 3.日志无内存耗尽、队列溢出等影响调度的问题 | 188.png：可靠性/稳定性测试；版本功能.pdf：安全调度 |  | 长期拷机平台、日志接收PC | 黑盒自动
兼容性测试 | 协议兼容 | SCHED-BB-063 | CAN2.0/CANFD/DroneCAN混合输入调度 | P1 | 1.系统正常上电 2.CAN测试设备支持CAN2.0、CANFD、DroneCAN | 1.在不同CAN通道或同一可配置通道上分别发送CAN2.0、CANFD、DroneCAN业务数据 2.同时保持其他传感器输入 3.检查输出和状态上报 | 1.系统对配置支持的CAN协议正常采集 2.不同协议报文不会互相误解析 3.不支持组合时返回明确错误或告警，不影响安全调度 | 211.png：CAN通信支持CAN通信、CAN2.0、CANFD、DroneCAN |  | CAN测试设备 | 黑盒自动
兼容性测试 | 调度器精密执行 | SCHED-BB-064 | 不同总线输入输出时序兼容 | P1 | 1.系统正常上电 2.仿真平台链接正常 | 在同一个 输入任务 的采集窗口内，同时制造 CAN-11 (IMU)、RS422_1 (数据链) 的输入中断；随后观察 输出任务 | 安全调度 能完美兼容不同物理总线的时序差异，在 10ms 周期内无冲突地完成 CAN 帧的读取和 RS422 串行数据的拼装，并且在输出时能毫无阻塞地同时驱动 CAN-10 (KST) 和 RS422_3 (EP-15G)
兼容性测试 | 通道兼容 | SCHED-BB-065 | 调试串口与地面站双通道调参兼容 | P2 | 1.系统正常上电 2.调试串口和地面站链路均连接正常 | 1.通过调试串口查询参数 2.通过地面站修改同一参数 3.再次通过两个通道分别查询 4.同步监听安全调度输出 | 1.两个通道看到的参数状态一致 2.并发调参按系统规则串行化或拒绝冲突操作 3.安全调度输出不受通道竞争影响 | 211.png：参数通过命令行、地面站渠道进行操纵 |  | 调试串口工具、地面站 | 黑盒手工/自动
容量测试 | 命令容量 | SCHED-BB-066 | 调试命令突发不影响调度 | P2 | 1.系统正常上电 2.调试串口连接正常 3.系统持续接收飞行输入 | 1.短时间内连续发送传感器状态查询、系统状态查询、参数查询命令 2.同步记录安全调度输出周期 3.观察命令返回完整性 | 1.调试命令按系统能力排队或限流处理 2.控制输出周期不被突发命令拖延 3.命令过载时有明确失败或忙状态返回 | 212.png：调试命令；188.png：容量测试 |  | 调试串口压测工具、示波器 | 黑盒自动
容量测试 | 调度器精密执行 | SCHED-BB-067 | 数据泛洪容量保护 | P1 | 1.系统正常上电 2.仿真平台链接正常 | 以远远超出系统处理能力的波特率和频率，向 CAN-11 (IMU) 和 RS422_1 (数据链) 疯狂注入报文流（数据泛洪攻击） | 输入任务 的底层缓冲区不能发生溢出崩溃。调度器必须在有限的时间片内，只截取最新的一帧有效数据作为快照交由 控制算法 处理，其余多余容量的数据必须被安全丢弃，绝不能挤占后续 应用任务 和 输出任务 的时间
容量测试 | 调度器精密执行 | SCHED-BB-068 | 数据泛洪攻击测试 | P1 | 1.系统正常上电 2.仿真平台链接正常 | 以远远超出系统处理能力的波特率和频率，向 CAN-11 (IMU) 和 RS422_1 (数据链) 疯狂注入报文流，包含有效数据和畸形包 | 1.输入任务的底层缓冲区不会发生溢出崩溃，有效数据被完整采集，畸形包能被正常拦截 2.对于同源头多个数据，调度器必须在有限的时间片内，只截取最新的一帧有效数据作为最终数据交由控制算法理，其余多余容量的数据必须被安全丢弃，绝不能挤占后续应用任务 和 输出任务的时间 3.应用任务并行稳定计算，不会出现阻塞，计算崩溃等异常现象 4.输出缓冲区也不会发生溢出崩溃
容量测试 | 输入容量 | SCHED-BB-069 | 全传感器与数据链并发容量测试 | P1 | 1.系统正常上电 2.遥控器、IMU、GPS/RTK、空速计、地面站均接入 | 1.所有输入源按最高业务频率同时发送合法数据 2.叠加地面站状态查询和参数查询 3.持续运行1小时 | 1.调度器在每周期采集到应采集的最新有效数据 2.低优先级查询不影响控制相关输入 3.输出周期不超时，系统不出现缓存溢出 | 188.png：容量测试；211/212.png：多输入源、调参、遥控器高频 |  | 多通道仿真平台 | 黑盒自动
易用性测试 | 状态可观测 | SCHED-BB-070 | 安全调度状态地面站上报 | P2 | 1.系统正常上电 2.地面站连接正常 3.系统处于正常调度状态 | 1.地面站订阅或请求传感器和状态数据上报 2.触发一次输入异常和一次恢复 3.观察地面站显示状态 | 1.地面站能看到安全调度相关状态或传感器状态变化 2.异常和恢复状态表达清晰 3.状态上报不影响控制输出周期 | 211.png：支持传感器和状态数据上报 |  | 地面站软件、异常注入工具 | 黑盒手工
易用性测试 | 调度器精密执行 | SCHED-BB-071 | 运行中升级请求交互提示 | P2 | 1.系统正常上电 2.仿真平台链接正常 | 通过外部接口向系统发起 FOTA升级 指令，尝试下发一个新的 应用pkg（即更新控制算法），此时系统正处于高频的 安全调度 业务中 | 系统不应直接死机或黑屏。而是应该有明确的易用性交互（如通过数据链返回特定的拒绝码或状态码），提示测试/维护人员：“当前处于实时调度状态，无法立即更新”，或者调度器安全挂起并平滑进入升级模式，给出明确的升级进度反馈
可维护性测试 | 日志/追溯 | SCHED-BB-072 | 调度异常日志可追溯 | P1 | 1.系统正常上电 2.日志接收PC连接正常 3.系统正常安全调度 | 1.注入一次输入超时、一次非法调参和一次地面站非法payload 2.接收并解析日志 3.根据日志定位异常来源 | 1.日志包含等级、故障码、模块号、行号或详细信息等定位字段 2.不同异常可区分来源 3.日志记录不改变安全调度输出行为 | 211.png：日志记录批注；版本功能.pdf：日志网口输出 |  | 日志接收PC、日志解析工具 | 黑盒手工/自动
可维护性测试 | 调度器精密执行 | SCHED-BB-073 | 升级失败后安全调度可恢复 | P2 | 1.系统正常上电 2.仿真平台链接正常 | 在进行 FOTA升级 时，人为注入错误，向系统刷入损坏的 ota-psw_a.pkg（处理软件固件）或 ota-fpga_a.img（底层逻辑固件），然后重启系统 | 系统具备强大的可维护性。重启后，底层的安全监控机制发现新固件校验失败或无法拉起正常的 安全调度 10ms 循环，必须自动回滚到上一个正常版本的固件（A/B 分区回滚）。确保设备不会变砖，依然能通过 数据链 (拓兴) 与维护人员建立通信连接

## 安全监控
类别 | 功能 | 用例编号 | 用例名称 | 用例优先级 | 前置条件 | 操作步骤 | 预期结果 | 需求信息 | 条件恢复 | 配置环境 | 执行方式
功能测试 | 安全监控 | MON-BB-001 | 标准执行流下的单个相位特征值校验 | P0 | 1.系统正常上电 2.仿真平台链接正常 | 输入合法的数据，让系统正常平稳运行 | 数据流监控模块在单个相位执行完成后计算的“任务特征值”与预期完全一致，证明该任务完整执行，监控模块保持静默放行，进入下一相位
功能测试 | 安全监控 | MON-BB-002 | 标准执行流下的特征值闭环校验 | P0 | 1.系统正常上电 2.仿真平台链接正常 | 输入合法的数据，让系统正常平稳运行 | 数据流监控模块在周期末尾计算的“任务特征值”与预期完全一致，证明各任务按既定顺序完整执行，监控模块保持静默放行，进入下一周期
功能测试 | 安全监控 | MON-BB-003 | 调度周期边界监控 | P0 | 1.系统正常上电 2.仿真平台链接正常 | 1.输入合法的数据，让系统正常平稳运行 2.正常运行状态下，使用示波器探头捕捉系统周期起点中断引脚和输出引脚的电平变化 | 时序流监控准确判定每一个调度周期的长度，只要从周期开始到“输出任务”完成的真实物理时间在 10ms 以内，监控模块判定合规，系统持续正常运转
功能测试 | 数据流监控 | MON-BB-004 | 应用相位缺失特征值检测 | P0 | 1.系统正常上电 2.仿真平台链接正常 3.具备跳过应用任务的测试条件 | 1.输入合法传感器数据 2.通过测试开关或故障注入使应用任务不执行但尝试进入输出任务 3.监听外设输出 | 1.数据流监控识别应用相位特征值缺失 2.输出任务被拦截，外设端口无动态控制指令 3.系统记录特征值缺失故障 | 版本功能.pdf：数据流监控任务特征值校验 |  | 故障注入工具、总线分析仪 | 黑盒手工/自动
功能测试 | 数据流监控 | MON-BB-005 | 相位乱序执行检测 | P0 | 1.系统正常上电 2.仿真平台链接正常 3.具备相位顺序异常注入条件 | 1.构造应用任务早于输入任务完成标志、或输出任务早于应用任务的异常流程 2.监听输出端口和故障上报 3.恢复正常流程后再次运行 | 1.数据流监控识别相位顺序非法 2.异常周期输出被拦截 3.恢复正常流程后监控可重新放行，无残留错误状态 | 版本功能.pdf：安全调度输入/应用/输出顺序；数据流监控 |  | 故障注入工具、输出监听设备 | 黑盒手工/自动
功能测试 | 数据流监控 | MON-BB-006 | 相位重复执行检测 | P1 | 1.系统正常上电 2.仿真平台链接正常 3.具备重复触发任务的测试条件 | 1.在一个安全周期内重复触发输入任务或应用任务完成标志 2.观察本周期输出与日志 3.下一周期恢复正常运行 | 1.数据流监控识别重复相位导致的特征值异常 2.本周期不下发危险输出 3.故障记录可区分重复执行与超时类故障 | 版本功能.pdf：任务特征值校验 |  | 故障注入工具、日志解析工具 | 黑盒手工/自动
功能测试 | 数据流监控 | MON-BB-007 | 跨周期特征值清零验证 | P0 | 1.系统正常上电 2.仿真平台链接正常 3.输出和日志监听正常 | 1.连续运行多个正常周期 2.在某一周期触发一次特征值异常 3.恢复正常输入并观察后续周期 | 1.每个周期特征值独立计算，不被上一周期正常值或异常值污染 2.异常周期按安全策略处理 3.后续正常周期在满足恢复条件后可正常放行 | 版本功能.pdf：数据流监控任务特征值校验 |  | 仿真平台、日志接收PC | 黑盒自动
功能测试 | 数据流监控 | MON-BB-008 | 输入相位缺失特征值检测 | P0 | 1.系统正常上电 2.仿真平台链接正常 3.具备故障注入或测试版本可跳过输入相位 | 1.运行正常输入输出作为基线 2.触发一次输入相位未执行或无输入相位特征上报的场景 3.监听输出和告警 | 1.数据流监控识别输入相位特征值缺失 2.本周期输出被拦截或导向安全状态 3.日志明确记录输入相位数据流异常 | 版本功能.pdf：数据流监控任务特征值校验 |  | 故障注入工具、日志接收PC | 黑盒手工/自动
功能测试 | 数据流监控 | MON-BB-009 | 输出相位缺失特征值检测 | P1 | 1.系统正常上电 2.仿真平台链接正常 3.输出端口可监听 | 1.输入合法数据并触发正常应用计算 2.构造输出任务未执行或未完成的场景 3.观察下一周期监控状态和日志 | 1.安全监控识别输出相位未闭环完成 2.系统不上报正常完成状态 3.日志记录输出相位数据流异常，后续周期按安全策略处理 | 版本功能.pdf：输入任务-应用任务-输出任务闭环 |  | 故障注入工具、日志接收PC | 黑盒手工/自动
功能测试 | 时序流监控 | MON-BB-010 | 应用相位耗时超限识别 | P0 | 1.系统正常上电 2.仿真平台链接正常 3.可通过输入触发复杂算法分支 | 1.注入触发复杂控制率算法的边界输入 2.逐步增加输入组合复杂度，使应用任务耗时超过周期预算 3.监听输出和日志 | 1.耗时合法时监控放行 2.应用相位耗时超限时监控触发超时异常 3.外设动态输出被停止或导向安全状态 | 版本功能.pdf：应用任务控制率算法；安全监控10ms |  | 仿真平台、示波器、日志接收PC | 黑盒自动
功能测试 | 时序流监控 | MON-BB-011 | 正常10ms周期连续放行 | P0 | 1.系统正常上电 2.仿真平台链接正常 3.日志接收设备已连接 | 1.向系统持续输入合法IMU、遥控器、数据链数据 2.连续运行10000个10ms安全调度周期 3.监听外设输出、状态上报和日志 | 1.安全监控持续放行正常周期 2.无时序超时、特征值异常或误降级日志 3.CAN-10、CAN-09/12、RS422_3输出保持正常节拍 | 版本功能.pdf：安全监控-时序流监控周期10ms；数据流监控任务特征值校验 |  | 仿真平台、总线分析仪、日志接收PC | 黑盒自动
功能测试 | 时序流监控 | MON-BB-012 | 输入相位耗时超限识别 | P0 | 1.系统正常上电 2.仿真平台链接正常 3.可构造高频输入报文 | 1.在输入任务窗口向CAN-11和RS422_1注入高频合法报文 2.使输入相位处理时间逼近并超过配置预算 3.监听输出端口和故障上报 | 1.输入相位未超预算时系统正常放行 2.输入相位超预算后安全监控识别时序异常 3.系统记录输入相位或调度超时故障，不输出失控指令 | 版本功能.pdf：输入任务/安全监控10ms |  | CAN/RS422压测工具、日志接收PC | 黑盒自动
功能测试 | 时序流监控 | MON-BB-013 | 输出相位耗时超限识别 | P0 | 1.系统正常上电 2.舵机、电调、发动机或等效负载连接正常 3.输出监听正常 | 1.让系统同时向CAN-10、CAN-09/12、RS422_3和仿真数据链输出 2.构造输出负载接近上限的场景 3.观察周期末尾输出是否拖尾 | 1.输出任务在预算内完成时监控放行 2.输出拖尾到下一周期时触发时序异常 3.系统记录故障并阻断后续危险输出 | 版本功能.pdf：外设输出数据处理；安全监控10ms |  | 总线分析仪、外设负载或仿真负载 | 黑盒自动
性能测试 | 安全监控 | MON-BB-014 | 时序流监控精度识别 | P1 | 1.系统正常上电 2.仿真平台链接正常 | 1.分别构造单周期总耗时为 9.95ms（极限合法）和 10.05ms（极限越界）的微观场景 2.观察系统运行情况 | 时序流监控应具备极高的时间分辨率，当耗时为 9.95ms 时，监控模块不触发告警，当耗时达到 10.05ms 时，监控模块必须立刻触发时序超时异常，证明其性能足以捕捉微秒级的违规
性能测试 | 检测时延 | MON-BB-015 | 故障检测到输出闭锁时延 | P0 | 1.系统正常上电 2.输出端口和故障状态均可采集时间戳 | 1.触发一次特征值失败或严重超时 2.同时记录故障触发时刻、告警时刻和外设输出停止时刻 3.重复测试10次 | 1.从故障发生到输出闭锁的时延满足安全要求 2.时延稳定，无偶发长尾 3.闭锁先于任何异常控制指令下发 | 安全监控保护链路；版本功能.pdf：外设输出/安全监控 |  | 示波器、总线分析仪、故障注入工具 | 黑盒自动
性能测试 | 监控开销 | MON-BB-016 | 监控开启对周期性能影响 | P1 | 1.系统正常上电 2.安全监控处于开启状态 3.可采集周期时间戳 | 1.在典型负载下连续运行30分钟 2.统计安全监控开启状态下的周期耗时和抖动 3.与产品允许指标对比 | 1.安全监控自身开销不导致10ms周期超限 2.周期抖动满足指标 3.监控开启期间无误报或输出拖尾 | 版本功能.pdf：安全监控10ms；188.png：性能测试 |  | 高精度时间戳采集设备 | 黑盒自动
安全测试 | 监控失效防护 | MON-BB-017 | 监控模块无响应保护 | P0 | 1.系统正常上电 2.具备监控模块卡死或看门狗超时注入条件 3.输出端口可监听 | 1.使安全监控无法更新健康状态或喂狗信号 2.观察系统输出、复位和日志 3.恢复后读取故障记录 | 1.监控模块自身无响应时系统导向安全 2.关键外设输出被切断或保持安全态 3.故障记录可区分监控自身异常与业务任务异常 | 安全监控可靠性补充；版本功能.pdf：安全监控 |  | 故障注入工具、输出监听设备 | 黑盒手工/自动
安全测试 | 误报控制 | MON-BB-018 | 合法输入噪声不误触发数据流故障 | P1 | 1.系统正常上电 2.传感器仿真源连接正常 3.噪声幅度在业务允许范围内 | 1.向IMU/GPS/空速输入叠加允许范围内的随机波动 2.连续运行10000个周期 3.观察安全监控日志和输出 | 1.合法范围内的输入变化不触发任务特征值异常 2.输出随输入平滑变化 3.无误降级、误复位 | 版本功能.pdf：传感器数据；数据流监控 |  | 传感器仿真器、日志接收PC | 黑盒自动
安全测试 | 误报控制 | MON-BB-019 | 合法边界耗时不误触发 | P0 | 1.系统正常上电 2.仿真平台链接正常 3.可构造接近边界的业务负载 | 1.构造周期总耗时稳定在10ms以内但接近边界的负载 2.连续运行1小时 3.监听告警、输出和复位状态 | 1.只要周期未超过阈值，安全监控不误报超时 2.外设输出保持正常 3.无异常降级或复位 | 版本功能.pdf：安全监控周期10ms |  | 仿真平台、高精度计时设备 | 黑盒自动
安全测试 | 输出拦截 | MON-BB-020 | 时序超时后CAN输出闭锁 | P0 | 1.系统正常上电 2.CAN-10舵机和CAN-09/12电调输出可监听 | 1.先运行正常控制输出作为基线 2.触发一次调度周期严重超时 3.监听CAN-10和CAN-09/12输出 | 1.安全监控触发超时保护 2.CAN-10、CAN-09/12停止发送动态驱动报文或转为安全报文 3.不会继续输出超时周期计算出的控制指令 | 版本功能.pdf：舵机CAN-10、电调CAN-09/12；安全监控10ms |  | CAN分析仪、故障注入工具 | 黑盒手工/自动
安全测试 | 输出拦截 | MON-BB-021 | 时序超时后RS422发动机输出闭锁 | P0 | 1.系统正常上电 2.RS422_3发动机输出可监听 | 1.先触发正常发动机控制输出 2.注入调度超时故障 3.监听RS422_3输出变化 | 1.安全监控触发超时保护 2.RS422_3停止发送动态发动机控制指令或进入安全输出 3.日志记录时序超时和输出闭锁结果 | 版本功能.pdf：发动机EP-15G RS422_3；安全监控 |  | RS422监听工具、日志接收PC | 黑盒手工/自动
安全测试 | 输出拦截 | MON-BB-022 | 特征值失败后全外设输出拦截 | P0 | 1.系统正常上电 2.CAN和RS422输出均可监听 3.日志接收设备连接正常 | 1.运行正常输出作为基线 2.触发任务特征值校验失败 3.同时监听CAN-10、CAN-09/12、RS422_3和仿真数据链 | 1.监控模块拦截异常周期输出 2.关键外设无动态驱动指令继续下发 3.日志/状态上报说明数据流监控失败 | 版本功能.pdf：数据流监控任务特征值校验；外设输出 |  | 多通道总线分析仪 | 黑盒自动
可靠性/稳定性测试 | 安全监控 | MON-BB-023 | 特征值校验失败保护 | P1 | 1.系统正常上电 2.仿真平台链接正常 | 人为使 CPU 强行跳过当前周期的 应用任务，直接执行 输出任务 | 1.由于跳过了关键节点，累加的特征值发生缺失，周期末的数据流监控判定特征值非法，立刻拦截未经算法计算的“脏数据”，拒绝下发给外设 2.记录故障 3.自动导向安全，宕机或重启
可靠性/稳定性测试 | 安全监控 | MON-BB-024 | 超时保护 | P1 | 1.系统正常上电 2.仿真平台链接正常 | 人为注入死循环逻辑或总线严重阻塞，导致应用任务彻底卡死，单周期时间远远超过 10ms | 1.系统记录致命故障 2.时序流监控到严重超时，喂狗超时，底层硬件强制切断向舵机 (KST)、电调 (ESC) 和 发动机 (EP-15G) 的物理输出，防止系统发出失控指令 3.自动导向安全，宕机或重启
可靠性/稳定性测试 | 安全监控 | MON-BB-025 | 长时间运行安全监控稳定性 | P1 | 1.系统正常上电 2.仿真平台链接正常 | 1.将系统置于连续运行状态，持续 7x24小时 2.期间不间断地输入模拟飞行数据，并注入高频垃圾报文 | 数据流监控和时序监控不会发生误判从而造成异常降级
可靠性/稳定性测试 | 故障恢复 | MON-BB-026 | 特征值异常后恢复条件验证 | P1 | 1.系统正常上电 2.仿真平台链接正常 3.可触发一次特征值异常 | 1.触发一次数据流特征值异常 2.停止异常注入并恢复合法输入 3.按系统恢复流程复位或重新进入正常模式 | 1.异常发生后系统不自动输出危险指令 2.只有满足规定恢复条件后才重新放行输出 3.恢复前后故障记录完整 | 版本功能.pdf：数据流监控任务特征值校验 |  | 故障注入工具、总线分析仪 | 黑盒手工
可靠性/稳定性测试 | 故障恢复 | MON-BB-027 | 瞬时单周期超时恢复策略 | P1 | 1.系统正常上电 2.仿真平台链接正常 3.恢复策略已按产品定义配置 | 1.制造一次轻微单周期超时 2.随后恢复正常输入负载 3.观察系统是否继续运行、降级或重启 | 1.系统按定义策略处理瞬时超时 2.若允许宽恕，不应持续误报；若定义为致命，需立即导向安全 3.处理结果有明确日志可追溯 | 安全监控时序流监控；黑盒恢复策略补充 |  | 故障注入工具、日志接收PC | 黑盒手工/自动
可靠性/稳定性测试 | 长期运行 | MON-BB-028 | 安全监控7x24小时无误降级 | P1 | 1.系统正常上电 2.仿真平台和日志接收设备连接正常 | 1.连续7x24小时输入典型飞行数据 2.周期性叠加合法边界输入和状态查询 3.统计安全监控告警、复位和输出周期 | 1.安全监控不发生误报、误降级或自身卡死 2.时序和数据流监控持续工作 3.日志无监控模块资源耗尽迹象 | 188.png：可靠性/稳定性测试；版本功能.pdf：安全监控 |  | 长期拷机平台、日志接收PC | 黑盒自动
兼容性测试 | 启动模式兼容 | MON-BB-029 | 启动初始化阶段监控策略兼容 | P1 | 1.系统未上电 2.日志接收或状态监听设备已连接 | 1.对系统上电 2.观察boot、自检、平台初始化到进入正常周期的全过程 3.检查是否发生安全监控误复位 | 1.启动阶段不因尚未进入10ms业务周期而误触发时序超时 2.进入正常模式后安全监控开始按业务规则工作 3.启动阶段异常和正常状态可区分记录 | 213.png：上电/复位启动、PBIT、平台初始化；版本功能.pdf：系统启动/安全监控 |  | 电源控制设备、日志接收PC | 黑盒手工
兼容性测试 | 安全监控 | MON-BB-030 | FOTA 升级期间的监控策略兼容 | P1 | 1.系统正常上电 2.仿真平台链接正常 | 1.在系统运行中，进入升级模式开始 UniFFota-01 升级流程 2.检测安全监控模块运行情况 | 进入合法的 FOTA 模式后，系统业务发生改变，安全监控模块应能兼容此状态转换，切换到专门针对 FOTA 过程的监控规则，而不会因为业务停滞而错误地触发时序超时复位
兼容性测试 | 工作模式兼容 | MON-BB-031 | 正常模式到升级模式监控切换 | P1 | 1.系统正常上电 2.升级工具连接正常 3.系统处于正常安全调度模式 | 1.在正常运行中发起合法FOTA升级流程 2.观察监控状态、输出状态和日志 3.升级完成后按流程重启 | 1.安全监控识别工作模式切换 2.进入升级模式后不因业务调度暂停而误触发10ms超时复位 3.升级完成重启后恢复正常监控规则 | 版本功能.pdf：FOTA升级；安全监控兼容 |  | 升级工具、日志接收PC | 黑盒手工/自动
兼容性测试 | 验证/测试模式兼容 | MON-BB-032 | 验证模式下监控策略兼容 | P2 | 1.系统正常上电 2.可通过工作模式引脚或命令进入验证模式 | 1.进入验证模式 2.执行版本号查询、内存访问类只读测试或外设测试命令 3.观察安全监控是否误判业务停滞 | 1.验证模式下监控规则与当前工作模式匹配 2.不会因正常测试操作误触发安全调度超时 3.退出验证模式后恢复正常监控规则 | 213.png：获取工作模式、验证模式 |  | 调试工具、日志接收PC | 黑盒手工
容量测试 | 告警容量 | MON-BB-033 | 告警风暴下监控稳定性 | P2 | 1.系统正常上电 2.日志接收设备连接正常 3.可连续注入非致命告警 | 1.连续触发大量输入异常、通信异常和状态查询失败告警 2.同时保持核心调度输入合法 3.观察安全监控和输出状态 | 1.告警风暴不导致安全监控自身阻塞 2.核心时序/数据流监控仍能识别真正致命故障 3.日志可限流但关键故障不丢失 | 188.png：容量测试；日志/告警可观测 |  | 异常注入工具、日志接收PC | 黑盒自动
容量测试 | 安全监控 | MON-BB-034 | 并发故障的监控处理容量 | P1 | 1.系统正常上电 2.仿真平台链接正常 | 在同一调度周期内，人为同时触发“时序超时（超 10ms）”和“数据流跑飞（特征值错误）”两种极端故障 | 监控模块能同时捕获这两种异常，并在内部的故障记录队列中完整登记两者的故障码，不会因为并发故障导致监控模块自身的内存溢出或逻辑混乱
容量测试 | 故障容量 | MON-BB-035 | 多故障同周期记录容量 | P1 | 1.系统正常上电 2.仿真平台链接正常 3.日志接收设备连接正常 | 1.在同一周期内同时触发输入相位超时、应用特征值异常、输出端口异常 2.读取故障日志和状态上报 3.重复触发多轮 | 1.安全监控至少记录最高优先级故障并尽量保留并发故障明细 2.故障队列不溢出导致监控模块异常 3.输出保持安全状态 | 188.png：容量测试；安全监控并发故障 |  | 故障注入工具、日志解析工具 | 黑盒自动
易用性测试 | 告警可观测 | MON-BB-036 | 数据流异常告警可读性 | P2 | 1.系统正常上电 2.日志接收PC和状态显示工具连接正常 | 1.触发一次任务特征值校验失败 2.读取日志、状态上报和指示灯状态 3.记录维护人员可见信息 | 1.告警信息能明确指向数据流/任务特征值异常 2.可区分输入、应用、输出相位或至少可区分数据流类故障 3.状态提示不会被笼统显示为未知故障 | 版本功能.pdf：数据流监控；日志/状态灯 |  | 日志解析工具、状态显示工具 | 黑盒手工
易用性测试 | 告警可观测 | MON-BB-037 | 时序超时告警可读性 | P2 | 1.系统正常上电 2.日志接收PC和状态显示工具连接正常 | 1.触发一次明确的10ms周期超时 2.读取日志、状态上报和指示灯状态 3.记录维护人员可见信息 | 1.告警信息能明确指向时序超时或周期超限 2.包含周期号、模块或故障码等定位信息 3.指示灯/状态上报与故障严重级别一致 | 版本功能.pdf：日志、状态灯；安全监控时序流 |  | 日志解析工具、状态显示工具 | 黑盒手工
易用性测试 | 安全监控 | MON-BB-038 | 监控拦截后的显性化告警提示 | P2 | 1.系统正常上电 2.仿真平台链接正常 | 触发一次 任务特征值校验 失败 | 系统在执行拦截的同时，通过日志或 仿真数据链 (拓兴) 输出具有可读性的诊断信息
可维护性测试 | 安全监控 | MON-BB-039 | 独立故障码追溯 | P2 | 1.系统正常上电 2.仿真平台链接正常 | 分别单独触发一次 时序流监控 超时死机，和一次 数据流监控 特征值错误死机，每次死机后重启设备并读取黑匣子/NVRAM 日志 | 监控模块的故障分类高度解耦，排故人员在读取日志时，能清晰区分上一次宕机是因为“超时”还是因为“跑飞”
可维护性测试 | 故障追溯 | MON-BB-040 | 不同监控故障码唯一性 | P2 | 1.系统正常上电 2.日志解析工具可用 | 1.分别触发时序超时、输入相位缺失、应用相位缺失、相位乱序、输出闭锁 2.每次故障后读取日志 3.比对故障码和描述 | 1.不同故障类型有独立或可区分的故障码/描述 2.维护人员可根据日志定位故障类别 3.故障码不会与普通通信异常混淆 | 安全监控可维护性补充；版本功能.pdf：日志 |  | 故障注入工具、日志解析工具 | 黑盒手工/自动
可维护性测试 | 故障追溯 | MON-BB-041 | 复位后保留监控故障原因 | P1 | 1.系统正常上电 2.NVRAM/黑匣子读取工具可用 | 1.触发一次致命时序超时导致复位或宕机 2.设备重新上电 3.读取黑匣子/NVRAM/日志缓存 | 1.复位后能读取到上次安全监控触发原因 2.故障记录包含时间/周期或序列信息 3.不会被启动日志覆盖导致无法定位 | 版本功能.pdf：日志；安全监控故障保护 |  | 日志读取工具、NVRAM读取工具 | 黑盒手工

## 外设输入数据处理
类别 | 功能 | 用例编号 | 用例名称 | 用例优先级 | 前置条件 | 操作步骤 | 预期结果 | 需求信息 | 条件恢复 | 配置环境 | 执行方式
功能测试 | 乱序数据解析 | IN-BB-001 | 乱序数据解析 | P0 |  | 故意发送时间戳乱序的数据包（先发 t=0.2ms 的包，再发 t=0.1ms 的包） | 输入模块应根据时间戳判断数据新旧，拒绝旧的过时数据，保持状态估计的准确性
功能测试 | 传感器数据解析 | IN-BB-002 | GPS/RTK定位数据解析验证 | P1 | 1.系统正常上电 2.GPS/RTK仿真源连接正常 3.状态上报可查看定位数据 | 1.发送已知经纬度、高度和定位质量数据 2.模拟定位质量从无效到RTK固定解变化 3.观察状态上报和应用输出 | 1.定位字段解析准确，工程值与注入值一致 2.定位质量状态变化被正确识别 3.无效定位不被当作有效导航数据使用 | 211.png：支持GPS、RTK传感器获取（定点） |  | GPS/RTK仿真器、状态解析工具 | 黑盒自动
功能测试 | 传感器数据解析 | IN-BB-003 | IMU姿态物理量缩放验证 | P0 | 1.系统正常上电 2.IMU仿真源连接CAN-11 3.可通过状态上报查看姿态工程值 | 1.依次发送已知Pitch/Roll/Yaw组合值 2.读取系统解析后的姿态状态或对应输出 3.与输入工程值逐项比对 | 1.Pitch/Roll/Yaw解析值与注入值一致或误差在规格范围内 2.无字节序、缩放因子或符号位错误 3.应用输出趋势与姿态变化一致 | 211.png：支持IMU数据获取（姿态）；版本功能.pdf：IMU SBG |  | IMU仿真器、状态解析工具 | 黑盒自动
功能测试 | 传感器数据解析 | IN-BB-004 | IMU边界姿态值解析验证 | P1 | 1.系统正常上电 2.IMU仿真源连接正常 | 1.发送姿态角最小值、零值、最大值和接近边界值 2.监听状态上报和告警 3.恢复发送正常姿态值 | 1.合法边界值被正确解析并上报 2.边界附近不发生溢出、符号翻转或异常告警 3.恢复正常值后输出平稳 | 211.png：IMU姿态；黑盒边界补充 |  | IMU仿真器、日志接收PC | 黑盒自动
功能测试 | 传感器数据解析 | IN-BB-005 | 传感器标准协议解析1 | P0 |  | 通过模拟总线向CAN-11端口发送标准格式IMU数据 | 外设输入处理模块成功捕获该 CAN 报文，按 SBG 协议准确解析出 Pitch、Roll、Yaw 等数值，并更新至应用任务可读取的内存区，无数据错位或精度丢失
功能测试 | 传感器数据解析 | IN-BB-006 | 传感器标准协议解析2 | P0 |  | 通过串口工具向RS422_1端口发送标准格式IMU数据 | 外设输入处理模块无法解析该报文，对该数据安全丢弃
功能测试 | 传感器数据解析 | IN-BB-007 | 空速计数据解析验证 | P1 | 1.系统正常上电 2.空速计仿真源连接正常 3.状态上报可查看空速数据 | 1.分别发送低速、巡航速度、高速空速数据 2.发送零速和接近最大量程值 3.监听状态上报和控制输出 | 1.空速工程值解析正确 2.零速和合法最大值均可正确处理 3.不出现量程内误告警或输出突变 | 211.png：支持空速计数据获取（固定翼平台） |  | 空速计仿真器 | 黑盒自动
功能测试 | 同源头多份数据输入 | IN-BB-008 | 同源头多份数据输入 | P0 | 1.系统正常上电 2.仿真平台链接正常 | 1.先发送传感器A状态后发送同一传感器B状态 2.检查输出 | 1.对于同一源头数据，采集到的数据以最新的数据为准提供给应用 2.本周期末尾“输出任务”发送的控制算法结果，必须完全基于状态 B计算得出
功能测试 | 地面站输入解析 | IN-BB-009 | 地面站自定义协议状态请求解析 | P1 | 1.系统正常上电 2.地面站协议仿真工具连接正常 | 1.按自定义协议发送传感器状态请求 2.按自定义协议发送系统状态请求 3.检查系统应答或状态上报 | 1.外设输入模块能接收并识别合法请求 2.请求被转交应用或通信输出产生正确应答 3.不同请求类型不混淆 | 211.png：对地面站通信支持自定义协议、状态数据上报 |  | 地面站仿真器 | 黑盒自动
功能测试 | 帧边界处理 | IN-BB-010 | RS422分段报文重组解析 | P0 | 1.系统正常上电 2.RS422_1串口工具连接正常 | 1.将一条合法拓兴长报文拆成多个片段发送 2.片段间加入小于超时阈值的间隔 3.观察指令是否生效 | 1.片段在同一帧接收窗口内可正确重组 2.重组后CRC和长度校验通过才交付应用 3.无半包被误解析为有效指令 | 版本功能.pdf：数据链拓兴RS422_1；211.png批注半包场景 |  | 串口工具、地面站仿真器 | 黑盒自动
功能测试 | 帧边界处理 | IN-BB-011 | RS422连续多帧粘包解析 | P0 | 1.系统正常上电 2.RS422_1串口工具连接正常 | 1.连续发送两条或多条合法拓兴报文，中间无空闲间隔 2.改变每条报文的指令类型 3.观察系统处理顺序 | 1.输入模块能按帧头/长度/CRC拆分多帧 2.各指令按接收顺序或系统规则处理 3.不会发生前后帧字段串扰 | 已有粘包防御基础上补充合法粘包黑盒解析 |  | 串口工具、总线分析仪 | 黑盒自动
功能测试 | 数据新鲜度 | IN-BB-012 | 同周期多帧取最新有效值 | P0 | 1.系统正常上电 2.IMU或遥控器仿真源连接正常 | 1.在同一调度周期内先发送旧状态A再发送新状态B 2.两帧均合法且时间戳递增 3.监听本周期输出或下一周期状态 | 1.输入模块选择最新有效状态B交付应用 2.旧状态A不会覆盖新状态 3.输出与最新有效输入一致 | 现有同源头多份数据输入补充时间戳有效场景 |  | 传感器仿真器、输出监听设备 | 黑盒自动
功能测试 | 数据链数据解析 | IN-BB-013 | 数据链控制指令生效闭环1 | P0 |  | 通过串口工具向RS422_1端口发送拓兴协议格式的控制指令（如切换飞行模式指令） | 外设输入处理模块成功读取并校验 RS422 串行数据流，解析出有效指令，在随后的调度周期中，系统行为发生相应的模式切换，证明数据链指令被功能性接收与采纳
功能测试 | 数据链数据解析 | IN-BB-014 | 数据链控制指令生效闭环2 | P0 |  | 通过模拟总线向CAN-11端口发送拓兴协议格式的控制指令（如切换飞行模式指令） | 外设输入处理模块无法解析该报文，对该数据安全丢弃
功能测试 | 端口映射识别 | IN-BB-015 | IMU仅CAN-11有效输入验证 | P0 | 1.系统正常上电 2.CAN-11及其他CAN通道均可注入报文 3.输出和状态上报可监听 | 1.向CAN-11发送合法SBG IMU报文 2.向其他CAN通道发送相同ID和内容的IMU报文 3.观察系统状态和控制输出 | 1.CAN-11上的合法IMU数据被采集并参与计算 2.其他CAN通道同类报文不被误当作IMU输入 3.无通道映射错误导致的输出变化 | 版本功能.pdf：IMU（SBG）CAN-11 |  | CANoe/CANalyzer、仿真平台 | 黑盒自动
功能测试 | 端口映射识别 | IN-BB-016 | 数据链仅RS422_1有效输入验证 | P0 | 1.系统正常上电 2.RS422_1及其他串口可注入数据 3.状态上报和输出可监听 | 1.向RS422_1发送合法拓兴数据链控制指令 2.向其他RS422通道发送相同拓兴指令 3.观察系统响应 | 1.RS422_1上的合法数据链指令被解析并生效 2.其他串口同类报文不触发数据链控制动作 3.系统记录或忽略非配置端口输入，不影响正常调度 | 版本功能.pdf：数据链（拓兴）RS422_1 |  | 串口工具、地面站仿真器 | 黑盒自动
功能测试 | 遥控器输入解析 | IN-BB-017 | 遥控器杆量MAVLink解析验证 | P1 | 1.系统正常上电 2.MAVLink遥控器仿真源连接正常 | 1.发送合法MAVLink 2.0心跳和杆量数据 2.依次改变油门、俯仰、滚转、偏航通道 3.观察系统状态和控制输出 | 1.各遥控器通道解析正确，无通道互换 2.控制输出随对应杆量变化 3.心跳状态正常维护 | 212.png：遥控器通信支持mavlink 2.0、双向心跳、高频率下发 |  | MAVLink仿真器、输出监听设备 | 黑盒自动
性能测试 | 解析性能 | IN-BB-018 | 多源输入同周期解析耗时 | P0 | 1.系统正常上电 2.IMU、GPS/RTK、空速、遥控器、地面站仿真源连接正常 | 1.所有输入源按最高业务频率同时发送合法数据 2.持续运行30分钟 3.统计调度周期和输入解析延迟 | 1.输入解析不导致10ms周期超时 2.关键输入不会因低优先级状态请求被延迟 3.无输入队列溢出导致的复位 | 版本功能.pdf：输入任务；211/212.png多输入源 |  | 多通道仿真平台、示波器 | 黑盒自动
性能测试 | 高波特率下的解析耗时界限 | IN-BB-019 | 高波特率下的解析耗时界限 | P1 |  | 将 RS422_1 的波特率拉至系统支持的最高极限（如 1Mbps 或更高），连续发送多帧拓兴数据链长报文 | 利用系统级性能监控或打点测试，证明“外设输入数据处理”模块完成这些长报文的 DMA 搬运、内存拷贝、帧头寻找以及 CRC 校验的总耗时，严格控制在安全调度分配给“输入任务”的微秒级时间片内，不拖延后续任务
性能测试 | 高频输入 | IN-BB-020 | 遥控器高频输入限流处理 | P1 | 1.系统正常上电 2.遥控器仿真源连接正常 | 1.以高于业务频率的速率连续发送MAVLink杆量报文 2.同时保持IMU输入正常 3.监听输出周期和杆量响应 | 1.输入模块按周期取最新有效杆量或按规则限流 2.高频遥控器输入不阻塞IMU解析 3.输出周期无明显抖动扩大 | 212.png：支持遥控器杆量的高频率下发 |  | MAVLink仿真器、总线分析仪 | 黑盒自动
安全测试 | 协议完整性 | IN-BB-021 | 合法链路非法payload拒收 | P0 | 1.系统正常上电 2.地面站协议仿真工具连接正常 | 1.发送链路层合法但payload类型非法的报文 2.发送长度字段与payload不一致的报文 3.发送字段取值越界但CRC重新计算正确的报文 | 1.非法payload不触发业务动作 2.长度不一致和字段越界被拒收 3.安全调度和其他输入不受影响 | 211.png批注：需要验证链路层合法，不对payload解析；黑盒防护补充 |  | 地面站协议仿真器 | 黑盒自动
安全测试 | 数据新鲜度 | IN-BB-022 | 过期时间戳报文拒收 | P0 | 1.系统正常上电 2.传感器仿真源连接正常 | 1.发送时间戳递增的合法报文作为基线 2.随后发送时间戳回退但CRC合法的旧报文 3.观察状态和输出 | 1.旧时间戳报文被拒绝或不参与当前状态更新 2.系统保持最新有效数据 3.记录过期数据或乱序数据诊断信息 | 211.png批注：乱序、延迟不同时间；现有乱序解析补充 |  | 传感器仿真器、日志接收PC | 黑盒自动
安全测试 | 量程保护 | IN-BB-023 | 传感器物理量越界保护 | P0 | 1.系统正常上电 2.传感器仿真源连接正常 | 1.分别发送超出姿态、定位、空速合理范围的合法CRC报文 2.观察状态上报、告警和控制输出 3.恢复正常范围数据 | 1.越界工程值不被直接用于控制计算 2.系统记录对应传感器数据异常 3.恢复正常后按策略重新接纳数据 | 211.png：多传感器输入；黑盒安全补充 |  | 传感器仿真器、日志接收PC | 黑盒自动
安全测试 | 链路异常防护 | IN-BB-024 | CAN Bus Off后输入恢复 | P1 | 1.系统正常上电 2.CAN-11连接到CAN测试设备 | 1.正常发送IMU报文作为基线 2.人为制造CAN-11 Bus Off或断线 3.恢复CAN连接并继续发送合法IMU报文 | 1.断线/Bus Off期间系统识别输入链路异常 2.不使用无效或残留IMU数据产生危险输出 3.链路恢复后能重新解析合法报文，无需整机重启 | 已有热插拔基础上补充CAN链路错误恢复 |  | CAN测试设备、日志接收PC | 黑盒手工/自动
安全测试 | 链路异常防护 | IN-BB-025 | RS422噪声流后同步恢复 | P1 | 1.系统正常上电 2.RS422_1串口工具连接正常 | 1.先发送合法拓兴报文作为基线 2.连续发送随机噪声字节流 3.随后发送合法帧头、长度和CRC的报文 | 1.噪声流不导致系统复位或内存异常 2.输入模块能重新捕获合法帧头并恢复同步 3.恢复后的合法指令可正常处理 | 版本功能.pdf：拓兴RS422_1；黑盒鲁棒性补充 |  | 串口压测工具、日志接收PC | 黑盒自动
可靠性/稳定性测试 | 数据满载拷机测试 | IN-BB-026 | 数据满载拷机测试 | P1 |  | 向CAN-11和RS422_1同时以最高设计频率不间断发送混合正常与轻微异常的动态报文，运行7x24小时 | 测试周期结束后，系统未发生任何由输入模块引起的内存泄漏、指针游离
可靠性/稳定性测试 | 脏数据的隔离与防御 | IN-BB-027 | CRC校验拦截1 | P1 |  | 向CAN-11发送一帧IMU数据，人为篡改数据段的某一个Bit（模拟电磁干扰），切不修改其报文尾部的CRC字段 | 模块在解析时，必须严格执行校验和比对，发现校验失败后，该帧数据被直接标记为非法并物理丢弃，绝不允许脏数据污染核心算法
可靠性/稳定性测试 | 脏数据的隔离与防御 | IN-BB-028 | CRC校验拦截2 | P1 | 1.系统正常上电 2.仿真平台链接正常 | 1.发送长度正确，但人为篡改 CRC 校验和的数据 2.检查输出情况 | 无效数据在输入任务阶段被拦截抛弃，无错误输出
可靠性/稳定性测试 | 脏数据的隔离与防御 | IN-BB-029 | CRC校验拦截3 | P1 | 1.系统正常上电 2.仿真平台链接正常 | 1.发送帧头正确，但总长度被截断的数据 2.检查输出情况 | 无效数据在输入任务阶段被拦截抛弃，无错误输出
可靠性/稳定性测试 | 脏数据的隔离与防御 | IN-BB-030 | 异常数据防御 | P1 |  | 模拟传感器硬件故障（输出恒定为0，或输出最大量程值） | 输入模块应检测到数据异常（超出物理合理范围），并在系统日志中报错“传感器故障”，同时触发冗余管理切换（如果配置了冗余）
可靠性/稳定性测试 | 脏数据的隔离与防御 | IN-BB-031 | 数据链粘包与超长畸形帧防御 | P1 |  | 向 RS422_1 故意发送没有正常帧尾的连续粘包数据，或者发送长度声明字段（Length）远超系统缓冲区大小的拓兴畸形报文 | 外设输入处理函数具备严格的边界保护机制，超长报文会被安全截断或直接丢弃，系统不会发生内存越界，保持安全运行
可靠性/稳定性测试 | 输入接口热插拔测试 | IN-BB-032 | 输入接口热插拔测试 | P1 |  | 向CAN-11和RS422_1同时以最高设计频率不间断发送混合正常与轻微异常的动态报文，运行7x24小时 | 测试周期结束后，系统未发生任何由输入模块引起的内存泄漏、指针游离
可靠性/稳定性测试 | 输入接口热插拔测试 | IN-BB-033 | 输入模块端热插拔输入模块稳定性测试 | P1 |  | 反复热插拔外设连线50次 | 输入模块在重新连接后均能自动恢复数据读取，无需重启飞控
可靠性/稳定性测试 | 长稳运行 | IN-BB-034 | 全输入链路72小时稳定性 | P1 | 1.系统正常上电 2.各输入仿真源连接正常 3.日志接收设备连接正常 | 1.IMU、GPS/RTK、空速、遥控器、地面站连续输入72小时 2.周期性插入合法边界数据和少量非法数据 3.统计错误、复位和内存相关日志 | 1.外设输入模块无死机、复位、内存泄漏迹象 2.非法数据被持续隔离 3.合法数据恢复后可持续解析 | 188.png：可靠性/稳定性测试；211/212.png输入源 |  | 长期拷机平台、日志接收PC | 黑盒自动
兼容性测试 | 协议兼容 | IN-BB-035 | CAN2.0/CANFD/DroneCAN输入兼容 | P1 | 1.系统正常上电 2.CAN测试设备支持CAN2.0/CANFD/DroneCAN | 1.按配置分别发送CAN2.0、CANFD、DroneCAN输入报文 2.发送不属于当前配置协议的报文 3.观察解析结果和告警 | 1.配置支持的协议可正常采集解析 2.不支持协议不被误解析为业务数据 3.协议切换或混合输入不影响安全调度 | 211.png：CAN通信支持CAN通信、CAN2.0、CANFD、DroneCAN |  | CAN测试设备 | 黑盒自动
兼容性测试 | 速率兼容 | IN-BB-036 | 串口波特率460800bps输入验证 | P2 | 1.系统正常上电 2.RS422_1可配置为460800bps | 1.将外部工具配置为460800bps 2.连续发送合法拓兴数据链报文 3.改变为错误波特率后再次发送 | 1.460800bps下报文可正常接收解析 2.错误波特率数据不产生误指令 3.恢复正确波特率后输入恢复正常 | 211.png批注：波特率为460800bps |  | 串口工具、地面站仿真器 | 黑盒自动
容量测试 | 数据泛洪测试 | IN-BB-037 | 数据泛洪测试 | P1 |  | 以超过串口极限波特率发送垃圾数据 | 输入缓冲区应自动溢出保护，丢弃多余数据，飞控不重启，不出现内存溢出错误，并在泛洪过后无缝恢复对后续正常数据链数据的解析
容量测试 | 数据泛洪测试 | IN-BB-038 | 数据泛洪测试 | P1 |  | 使用 CANoe 等工具，向 CAN-11 注入海量的优先级极高的垃圾报文 | 输入缓冲区应自动溢出保护，丢弃多余数据，飞控不重启，不出现内存溢出错误，并在泛洪过后无缝恢复对后续正常IMU数据的解析
容量测试 | 缓冲容量 | IN-BB-039 | 输入缓冲临界容量保护 | P0 | 1.系统正常上电 2.多通道输入压测工具连接正常 | 1.逐步提升CAN-11和RS422_1输入频率至缓冲临界 2.继续提升到超过处理能力 3.恢复正常频率 | 1.临界范围内合法数据尽量完整处理 2.超限后低优先级或过量数据被丢弃/限流 3.缓冲溢出不导致复位或内存破坏，恢复后正常解析 | 188.png：容量测试；版本功能.pdf：输入任务 |  | CAN/串口压测工具 | 黑盒自动
易用性测试 | 原始数据转换可视化 | IN-BB-040 | 原始数据转换可视化 | P2 |  | 通过 CAN-11 输入特定的十六进制 IMU 原始数据，然后通过系统提供的调试端口或仿真数据链获取当前的输入解析状态 | 系统应不仅能显示晦涩的十六进制 Raw Data，还应能提供转换后的、带有物理量纲的工程值（例如清晰显示 Roll: 15.5 deg, Pitch: -2.0 deg），极大方便测试人员比对外部激励与内部解析结果
易用性测试 | 状态可观测 | IN-BB-041 | 输入解析状态可视化 | P2 | 1.系统正常上电 2.调试工具或地面站连接正常 | 1.注入一组已知IMU、GPS/RTK、空速和遥控器数据 2.通过调试端口/地面站查询输入解析状态 3.比对显示值 | 1.查询界面显示工程化输入值和通道状态 2.字段名称、单位、有效/无效状态清晰 3.便于定位端口错误或协议错误 | 211.png：传感器和状态数据上报；已有可视化用例扩展 |  | 地面站、调试工具 | 黑盒手工
可维护性测试 | 故障追溯 | IN-BB-042 | 输入故障码分类追溯 | P1 | 1.系统正常上电 2.日志解析工具连接正常 | 1.分别触发CAN断线、RS422噪声、CRC错误、长度错误、量程越界 2.读取日志和状态上报 3.比对故障码分类 | 1.硬件链路故障、协议校验故障、数据越界故障可区分 2.日志包含端口号或协议类型 3.维护人员可根据日志定位故障来源 | 已有端口级与协议级故障解耦扩展 |  | 日志解析工具、故障注入工具 | 黑盒手工/自动
可维护性测试 | 端口级与协议级故障解耦 | IN-BB-043 | 端口级与协议级故障解耦 | P2 |  | 1.拔掉CAN-11的接线 2.重新连接着正常，持续发送CRC错误的报文 | 外设输入处理模块必须具备精细的诊断粒度，对于操作 1，应记录底层故障如 CAN Bus Off 或 链路超时，对于操作 2，应记录上层协议故障如CRC校验错误（精准的故障码能指导维护人员立刻判断是需要检查线缆硬件还是检查外部设备软件）

## 外设输出数据处理
类别 | 功能 | 用例编号 | 用例名称 | 用例优先级 | 前置条件 | 操作步骤 | 预期结果 | 需求信息 | 条件恢复 | 配置环境 | 执行方式
功能测试 | 外设输出数据处理 | OUT-BB-001 | CAN总线驱动指令输出 | P0 |  | 1.通过系统内部测试桩或合法输入，令控制算法产生特定的舵机偏转角度和电调转速指令 2.使用 CAN 总线分析仪监听输出端口 | 1.外设输出数据处理模块准确组包输出，在CAN-10端口抓取到符合舵机协议格式的报文，在CAN-09/12端口抓取到符合电调协议格式的驱动报文 2.舵机和电调对应变化
功能测试 | 外设输出数据处理 | OUT-BB-002 | RS422 串行总线的异构控制流 | P0 |  | 1.触发针对发动机的控制指令 2.监听输出端口 | 1. RS422_3 端口捕获到输出流，且指令内容解析正确，无乱码 2.发动机对应变化
功能测试 | 报文组包 | OUT-BB-003 | CAN输出字节序与缩放验证 | P0 | 1.系统正常上电 2.CAN输出监听正常 3.控制输入可精确构造 | 1.构造一组已知舵机角度和电调转速目标值 2.抓取CAN-10、CAN-09/12输出报文 3.按协议反解工程值 | 1.反解出的角度/转速与目标值一致或误差在规格范围内 2.无大小端、缩放因子或符号位错误 3.报文周期号或序列信息符合要求 | 版本功能.pdf：外设输出数据处理 |  | CAN分析仪、协议解析工具 | 黑盒自动
功能测试 | 报文组包 | OUT-BB-004 | RS422发动机输出字节序与缩放验证 | P0 | 1.系统正常上电 2.RS422_3监听正常 3.发动机控制输入可构造 | 1.构造不同发动机控制量 2.抓取RS422_3输出 3.按EP-15G协议反解字段 | 1.发动机控制字段与目标值一致 2.帧头、长度、校验和字段正确 3.无乱码、截断或字段错位 | 版本功能.pdf：发动机EP-15G RS422_3 |  | RS422监听工具、协议解析工具 | 黑盒自动
功能测试 | 端口映射输出 | OUT-BB-005 | 发动机EP-15G仅RS422_3输出验证 | P0 | 1.系统正常上电 2.RS422_3及其他串口可监听 3.可触发发动机控制指令 | 1.输入合法发动机控制相关数据 2.监听RS422_3和其他RS422端口 3.解析串口输出流 | 1.发动机控制指令仅从RS422_3输出 2.其他串口无发动机控制误输出 3.RS422_3报文格式和字段正确 | 版本功能.pdf：发动机（EP-15G）RS422_3 |  | 串口监听工具、发动机仿真负载 | 黑盒自动
功能测试 | 端口映射输出 | OUT-BB-006 | 电调ESC仅CAN-09/12输出验证 | P0 | 1.系统正常上电 2.CAN-09、CAN-12和其他CAN通道可监听 3.可触发电调控制指令 | 1.输入合法油门/转速控制数据 2.监听CAN-09、CAN-12及其他CAN通道 3.解析电调驱动报文 | 1.ESC驱动报文只在CAN-09/12配置通道输出 2.其他通道无误输出 3.两个ESC输出通道报文字段与控制量一致 | 版本功能.pdf：电调（ESC）CAN-09/12 |  | CAN分析仪、电调或仿真负载 | 黑盒自动
功能测试 | 端口映射输出 | OUT-BB-007 | 舵机KST仅CAN-10输出验证 | P0 | 1.系统正常上电 2.CAN-10及其他CAN通道均可监听 3.可触发舵机控制指令 | 1.输入合法控制数据触发舵机偏转指令 2.同时监听CAN-10和其他CAN通道 3.解析输出报文 | 1.舵机KST驱动报文仅从CAN-10输出 2.其他CAN通道不出现舵机驱动报文 3.报文ID、长度、数据字段符合KST协议 | 版本功能.pdf：舵机（KST）CAN-10 |  | CAN分析仪、舵机或仿真负载 | 黑盒自动
功能测试 | 输出新鲜度 | OUT-BB-008 | 输出报文使用最新应用结果 | P0 | 1.系统正常上电 2.输入仿真源和输出监听设备连接正常 | 1.连续两个周期输入明显不同的控制状态A和B 2.抓取对应周期输出报文 3.比对输出与输入变化 | 1.输出任务使用本周期已完成的最新应用计算结果 2.不会重复发送上一周期旧控制量 3.状态切换发生在明确周期边界 | 版本功能.pdf：安全调度输出任务；外设输出 |  | 输入仿真源、总线分析仪 | 黑盒自动
功能测试 | 输出边界 | OUT-BB-009 | 电调转速边界输出验证 | P0 | 1.系统正常上电 2.CAN-09/12监听正常 3.可构造电调转速目标 | 1.分别触发停止、低转速、巡航转速和最大允许转速 2.解析CAN-09/12报文 3.观察电调或仿真负载响应 | 1.合法转速边界输出正确 2.停止和最大允许转速命令无编码错误 3.无超范围报文下发 | 版本功能.pdf：电调ESC CAN-09/12 |  | CAN分析仪、电调仿真负载 | 黑盒自动
功能测试 | 输出边界 | OUT-BB-010 | 舵机角度边界输出验证 | P0 | 1.系统正常上电 2.CAN-10监听正常 3.可构造舵机角度目标 | 1.分别触发最小角度、零位、最大角度和接近边界角度输出 2.解析CAN-10报文 3.观察舵机或仿真负载响应 | 1.合法边界角度均可正确输出 2.输出值不溢出、不反向 3.外设响应与命令一致 | 版本功能.pdf：舵机KST CAN-10 |  | CAN分析仪、舵机仿真负载 | 黑盒自动
功能测试 | 遥测输出 | OUT-BB-011 | 仿真数据链状态上报输出 | P1 | 1.系统正常上电 2.仿真数据链接收端连接正常 3.输入源可注入已知状态 | 1.注入已知IMU、GPS/RTK、空速和系统状态 2.接收仿真数据链遥测包 3.解析遥测字段 | 1.遥测包包含传感器和状态数据 2.字段可反解为带单位工程值 3.遥测输出不影响控制输出周期 | 版本功能.pdf：仿真数据链（拓兴）；211.png状态数据上报 |  | 地面站/仿真数据链接收工具 | 黑盒自动
性能测试 | 外设输出数据处理 | OUT-BB-012 | 多通道并发输出的发送时长 | P1 |  | 1.在单次“输出任务”相位内，同时向 舵机(KST)、电调(ESC)、发动机(EP-15G) 以及 仿真数据链(拓兴) 下发数据 2.监测输出相位时长 | 从应用任务计算完毕到总线上实际出现第一帧物理报文的时间差在要求范围之内，也不会发生因多路并发而导致输出动作拖尾至下一个周期
性能测试 | 输出并发 | OUT-BB-013 | 全外设并发输出周期保持 | P0 | 1.系统正常上电 2.所有输出端口接入负载或监听设备 | 1.每周期同时触发舵机、电调、发动机、仿真数据链输出 2.连续运行30分钟 3.统计输出完成时间和周期抖动 | 1.所有输出在周期预算内完成 2.低速RS422不阻塞高速CAN输出 3.无输出队列堆积或跨周期拖尾 | 版本功能.pdf：外设输出；已有并发输出扩展 |  | 多通道总线分析仪 | 黑盒自动
性能测试 | 输出时延 | OUT-BB-014 | 控制计算完成到首帧输出时延 | P0 | 1.系统正常上电 2.可采集应用输出完成标志或周期输出时间戳 3.总线分析仪连接正常 | 1.在典型负载下连续触发控制输出 2.记录应用计算完成后到CAN/RS422首帧出现的时间 3.统计最大值和抖动 | 1.首帧输出时延满足输出相位预算 2.无偶发长尾导致跨周期输出 3.多通道输出顺序稳定 | 版本功能.pdf：输出任务发送数据驱动外设；188.png性能测试 |  | 示波器、总线分析仪 | 黑盒自动
性能测试 | 遥测限流 | OUT-BB-015 | 遥测高负载下控制输出优先级 | P0 | 1.系统正常上电 2.仿真数据链和外设输出均可监听 | 1.制造大量状态变量、日志和传感器遥测输出需求 2.同时触发舵机/电调/发动机控制输出 3.观察各通道输出 | 1.控制驱动报文优先保证发送 2.遥测/日志低优先级数据按策略限流或丢弃 3.系统不因遥测带宽满而复位 | 现有极限吞吐量测试细化 |  | 地面站、CAN/RS422分析仪 | 黑盒自动
安全测试 | 输出校验 | OUT-BB-016 | 输出报文校验字段正确性 | P0 | 1.系统正常上电 2.输出协议解析工具可用 | 1.触发舵机、电调、发动机和遥测输出 2.抓取各类报文 3.校验长度、CRC/校验和、帧尾等字段 | 1.所有输出报文校验字段正确 2.接收端可稳定接受，不出现协议错误 3.错误统计保持为0 | 版本功能.pdf：外设输出数据处理 |  | 协议解析工具、总线分析仪 | 黑盒自动
安全测试 | 输出闭锁 | OUT-BB-017 | 备系状态下输出禁止验证 | P0 | 1.系统正常上电 2.可将设备置为备系或非主输出状态 3.输出端口可监听 | 1.设备处于备系状态时输入合法控制数据 2.监听CAN-10、CAN-09/12、RS422_3 3.切换为主系后重复输入 | 1.备系状态不输出动态驱动指令或输出保持安全态 2.主系状态下按规则恢复输出 3.切换过程无双输出或毛刺 | 三余度/主备输出安全需求；黑盒补充 |  | 总线分析仪、主备状态控制工具 | 黑盒手工/自动
安全测试 | 输出闭锁 | OUT-BB-018 | 安全监控闭锁后旧报文不重发 | P0 | 1.系统正常上电 2.外设输出监听正常 3.可触发安全监控故障 | 1.正常输出若干周期 2.触发安全监控特征值失败或超时 3.继续监听输出端口 | 1.闭锁后不会继续发送故障前缓存的旧动态指令 2.输出队列被清空或进入安全态 3.恢复前无旧报文重放 | 安全监控异常输出拦截补充 |  | 故障注入工具、总线分析仪 | 黑盒自动
安全测试 | 输出限幅 | OUT-BB-019 | 超范围控制量输出限幅 | P0 | 1.系统正常上电 2.外设输出监听正常 3.可构造异常应用输入 | 1.构造导致应用计算结果超过舵机/电调/发动机允许范围的输入 2.监听各输出端口 3.解析实际下发命令 | 1.外设输出模块不下发超物理范围命令 2.输出被限幅、拒绝或导向安全值 3.日志记录输出限幅或非法控制量 | 外设输出安全黑盒补充 |  | 多通道总线分析仪、日志接收PC | 黑盒自动
安全测试 | 链路异常 | OUT-BB-020 | CAN-09电调Bus Off隔离 | P1 | 1.系统正常上电 2.CAN-09和CAN-12输出均可监听 | 1.系统正常向CAN-09/12输出电调指令 2.人为制造CAN-09 Bus Off 3.观察CAN-12和其他输出通道 | 1.CAN-09故障被识别并记录端口级故障 2.CAN-12及其他未故障输出按安全策略继续或进入规定状态 3.故障不会扩散导致整机异常复位 | 已有CAN-10 Bus Off补充其他输出通道 |  | CAN分析仪、故障注入工具 | 黑盒手工/自动
安全测试 | 链路异常 | OUT-BB-021 | RS422_3发送超时捕获 | P1 | 1.系统正常上电 2.RS422_3连接发动机仿真负载 | 1.正常发送发动机控制指令 2.断开发动机仿真负载或制造串口发送异常 3.观察日志和其他输出 | 1.RS422_3发送超时被捕获并记录 2.系统不会因串口阻塞拖延CAN输出 3.恢复连接后按策略恢复或等待人工确认 | 版本功能.pdf：发动机EP-15G RS422_3 |  | RS422监听工具、日志接收PC | 黑盒手工
可靠性/稳定性测试 | 安全监控异常输出拦截 | OUT-BB-022 | 特征值校验失败的输出拦截 | P1 |  | 1.通过故障注入，使安全监控模块的任务特征值校验结果为失败（模拟应用任务跑飞或数据被污染） 2.监听输出端口 | 外设输出模块必须被立刻底层硬件闭锁，CAN-10、CAN-09/12 和 RS422_3 端口立刻停止发送任何动态驱动报文，防止错误的指令导致发动机或舵机产生破坏性动作
可靠性/稳定性测试 | 安全监控异常输出拦截 | OUT-BB-023 | 调度超时输出拦截 | P1 |  | 1.通过故障注入，使周期严重超时 2.监听输出端口 | 外设输出模块必须被立刻底层硬件闭锁，CAN-10、CAN-09/12 和 RS422_3 端口立刻停止发送任何动态驱动报文，防止错误的指令导致发动机或舵机产生破坏性动作
可靠性/稳定性测试 | 故障恢复 | OUT-BB-024 | CAN输出断线恢复 | P1 | 1.系统正常上电 2.CAN-10舵机负载或仿真负载连接正常 | 1.正常输出舵机指令 2.断开CAN-10连接并保持若干周期 3.重新连接并观察输出恢复 | 1.断线期间记录端口故障并停止危险输出 2.重新连接后按系统策略恢复输出或等待确认 3.恢复过程无突发大幅度命令 | 已有Bus Off场景补充恢复 |  | CAN分析仪、舵机仿真负载 | 黑盒手工/自动
可靠性/稳定性测试 | 满负荷发包拷机测试 | OUT-BB-025 | 高占空比下的满负荷发包拷机测试 | P1 |  | 让系统连续 7x24小时不间断地向所有外设输出控制指令和仿真数据 | 1.外设输出模块不发生发送队列溢出或内存泄漏等现象 2.由设备端发送硬件引起的物理层错误帧数量应为 0 3.外设均对应变化
可靠性/稳定性测试 | 长稳运行 | OUT-BB-026 | 全输出链路72小时稳定性 | P1 | 1.系统正常上电 2.所有外设输出负载连接正常 3.日志接收设备连接正常 | 1.连续72小时向舵机、电调、发动机和仿真数据链输出动态数据 2.周期性切换控制量边界值 3.统计输出错误帧、丢帧和日志 | 1.输出模块无死机、复位、内存泄漏迹象 2.各输出通道错误帧数量满足要求 3.输出周期稳定，无队列堆积 | 188.png：可靠性/稳定性测试；版本功能.pdf：外设输出 |  | 长期拷机平台、总线分析仪 | 黑盒自动
兼容性测试 | 接收端兼容 | OUT-BB-027 | 真实外设与仿真负载一致性 | P2 | 1.系统正常上电 2.真实外设和仿真负载均可接入测试 | 1.分别接入KST舵机、ESC电调、EP-15G发动机仿真/真实负载 2.发送同一组控制命令 3.比对外设响应和协议解析结果 | 1.真实外设和仿真负载均能识别输出报文 2.响应趋势一致 3.不因接收端差异产生协议兼容问题 | 版本功能.pdf：KST/ESC/EP-15G |  | 真实外设、仿真负载、总线分析仪 | 黑盒手工
兼容性测试 | 满负荷发包拷机测试 | OUT-BB-028 | 仿真数据链报文的解析友好度 | P1 |  | 接收并分析从 仿真数据链(拓兴) 输出的遥测包 | 输出的仿真数据不仅包含原始的十六进制机内数据，其协议结构应具有良好的自描述性（如带有明确的帧头、数据类型标识、缩放因子等），使得地面站或上位机测试软件能够轻易将其反解为具有物理单位（如度、转/分、摄氏度）的人类可读波形
兼容性测试 | 满负荷发包拷机测试 | OUT-BB-029 | 总线脱落（Bus Off/Tx Timeout）精确捕获 | P1 |  | 在系统正常向外发送指令时，人为拔掉 CAN-10 (舵机 KST) 的物理连接线，制造总线开路 | 外设输出数据处理模块由于收不到 CAN 协议底层的 ACK 应答，重发计数器会迅速累加并触发 Bus Off 异常。系统必须准确捕获该硬件中断，并在内部生成精确的维护级诊断日志（例如 ERR_CAN10_TX_BUS_OFF），而不是笼统地报出系统故障，以便维护人员直奔断线处排查
兼容性测试 | 满负荷发包拷机测试 | OUT-BB-030 | 极限吞吐量测试 | P1 |  | 要求外设输出模块将全量的状态变量、日志以及传感器数据，全部打包输出 | 当输出数据量逼近数据链的物理带宽上限时，输出模块能触发智能限流或优先级排队机制（如：优先保证控制算法状态输出，丢弃次要的调试日志），系统不能因为发送缓冲满而导致死机复位
兼容性测试 | 满负荷发包拷机测试 | OUT-BB-031 | 高速 CAN 与低速 RS422 的发送同步 | P1 |  | 系统同时向高速运行的 CAN-10 端口和相对低速的 RS422_3 端口发送控制指令 | 输出处理模块的底层发送缓冲区和 DMA 机制能完美兼容这两者的速率差。不会因为等待 RS422 串行发送完成，而阻塞或延迟 CAN 帧的下发，各端口独立、异步完成发送动作
兼容性测试 | 速率兼容 | OUT-BB-032 | 高速CAN与RS422低速混合输出兼容 | P1 | 1.系统正常上电 2.CAN和RS422输出监听正常 | 1.配置CAN输出高频控制报文 2.同时配置RS422_3低速发动机指令输出 3.持续运行并统计时延 | 1.CAN输出不等待RS422发送完成 2.RS422输出不被CAN高频完全饿死 3.两类总线均按各自周期输出 | 已有兼容性测试细化 |  | CAN分析仪、RS422监听工具 | 黑盒自动
容量测试 | 发送队列容量 | OUT-BB-033 | 输出发送队列临界容量保护 | P0 | 1.系统正常上电 2.输出负载和分析仪连接正常 | 1.逐步增加每周期输出报文数量至队列临界 2.继续增加至超出设计能力 3.观察控制输出和系统状态 | 1.临界范围内关键输出完整发送 2.超限后按优先级丢弃低优先级输出 3.队列满不导致死机、复位或内存破坏 | 188.png：容量测试；现有极限吞吐量测试扩展 |  | 输出压测工具、总线分析仪 | 黑盒自动
容量测试 | 遥测容量 | OUT-BB-034 | 仿真数据链大包输出容量 | P1 | 1.系统正常上电 2.仿真数据链接收端连接正常 | 1.请求输出全量状态变量和传感器数据 2.逐步增加遥测字段数量或频率 3.观察接收端解析和系统输出 | 1.数据链容量范围内遥测完整可解析 2.超限后按策略分包、限流或丢弃低优先级字段 3.控制输出不受影响 | 版本功能.pdf：仿真数据链；容量测试补充 |  | 地面站/遥测接收工具 | 黑盒自动
易用性测试 | 输出可解析性 | OUT-BB-035 | 输出报文工程值反解友好性 | P2 | 1.系统正常上电 2.协议解析工具或地面站连接正常 | 1.触发舵机、电调、发动机、遥测输出 2.使用工具解析报文 3.检查字段名称和单位显示 | 1.解析工具能显示角度、转速、发动机控制量等工程值 2.字段含义清晰，便于测试人员比对 3.异常字段有明确提示 | 现有仿真数据链报文解析友好度扩展 |  | 协议解析工具、地面站 | 黑盒手工
可维护性测试 | 故障追溯 | OUT-BB-036 | 输出端口故障码分类追溯 | P1 | 1.系统正常上电 2.日志解析工具连接正常 | 1.分别触发CAN-10 Bus Off、CAN-09发送错误、RS422_3发送超时、遥测带宽超限 2.读取日志和状态上报 3.比对故障码 | 1.不同端口和不同故障类型故障码可区分 2.日志包含端口号、协议类型和故障原因 3.维护人员可据此定位线缆、外设或带宽问题 | 已有Bus Off精确捕获扩展 |  | 日志解析工具、故障注入工具 | 黑盒手工/自动

## FOTA升级
类别 | 功能 | 用例编号 | 用例名称 | 用例优先级 | 前置条件 | 操作步骤 | 预期结果 | 需求信息 | 条件恢复 | 配置环境 | 执行方式
功能测试 | 传输控制 | FOTA-BB-001 | 升级传输中断后重新传输 | P0 | 1.系统进入升级模式 2.升级工具连接正常 | 1.开始传输合法应用升级包 2.传输到30%时断开升级链路 3.重新连接并重新下发完整升级包 | 1.中断后设备不写入不完整包或标记为无效 2.重新传输完整包可成功升级 3.不会因残留半包导致校验误通过 | 213.png：与升级工具交互、写升级文件并校验正确性 |  | 升级工具、链路开关设备 | 黑盒手工/自动
功能测试 | 传输控制 | FOTA-BB-002 | 重复开始升级命令幂等处理 | P1 | 1.系统进入升级模式 2.升级工具连接正常 | 1.连续发送两次开始升级命令 2.再下发合法升级包 3.观察状态机和升级结果 | 1.设备不会创建两个并发升级流程 2.重复命令被忽略或返回忙状态 3.后续升级流程仍可正常完成 | FOTA状态机黑盒补充 |  | 升级工具 | 黑盒自动
功能测试 | 升级包校验 | FOTA-BB-003 | 升级包头目标类型校验 | P0 | 1.系统进入升级模式 2.准备目标类型字段被篡改的升级包 | 1.将平台包伪装成应用包或将应用包目标类型改为FPGA 2.下发升级包并观察结果 | 1.设备在解析包头阶段识别目标类型不匹配 2.拒绝写入目标Flash区域 3.当前版本保持不变并返回失败原因 | 版本功能.pdf：Ota-fpga_a.img/Ota-psw_a.pkg/应用pkg |  | 升级工具、非法升级包 | 黑盒自动
功能测试 | 升级包校验 | FOTA-BB-004 | 升级包版本信息读取与展示 | P1 | 1.系统进入升级模式 2.准备合法升级包 | 1.下发升级包或执行升级前预检查 2.查询待升级包版本、当前版本和目标分区 | 1.升级工具能显示当前版本和包内目标版本 2.版本信息与包元数据一致 3.未开始擦写前不改变当前运行版本 | 版本功能.pdf：版本号查询 |  | 升级工具 | 黑盒手工/自动
功能测试 | 升级模式 | FOTA-BB-005 | 拨码进入升级模式识别 | P0 | 1.系统未上电 2.升级拨码/工作模式输入可配置 3.升级工具已连接 | 1.设置拨码为升级模式 2.对设备上电 3.通过升级工具查询设备状态 | 1.设备进入升级模式 2.升级工具可建立连接并查询当前版本/可升级分区 3.安全调度业务不启动或处于受控挂起状态 | 版本功能.pdf：FOTA升级UniFFota-0.1；213.png：升级模式 |  | 升级工具、工作模式拨码 | 黑盒手工
功能测试 | 升级模式 | FOTA-BB-006 | 正常运行模式拒绝未授权升级 | P0 | 1.系统正常上电 2.设备处于正常工作模式 3.升级工具可连接通信链路 | 1.不切换拨码或工作模式，直接下发升级开始命令 2.观察设备返回和控制输出 | 1.设备拒绝未授权升级请求并返回明确状态 2.不擦写Flash、不影响当前业务运行 3.日志记录升级模式不满足 | 版本功能.pdf：正常模式/升级模式；213.png：获取工作模式 |  | 升级工具、日志接收PC | 黑盒自动
功能测试 | 升级测试 | FOTA-BB-007 | FPGA损坏包拦截 | P0 | 1.系统正常上电 2.已通过拨码进入升级模式 | 1.人为修改FPGA升级包内部的几个字节（破坏完整性，然后下发执行升级 2.监控升级过程及结果 | 设备在接收完毕并进行校验时，发现 CRC 错误，系统直接丢弃该包，拒绝执行任何 Flash 擦除动作，并维持当前正常版本继续运行
功能测试 | 升级测试 | FOTA-BB-008 | FPGA文件名错误包拦截 | P0 | 1.系统正常上电 2.已通过拨码进入升级模式 | 1.修改FPGA升级文件名（如修改文件名为Ota-fpga_a1.img），然后下发执行升级 2.监控升级过程及结果 | 设备解析升级包失败，日志返回升级失败
功能测试 | 升级测试 | FOTA-BB-009 | FPGA正常升级 | P0 | 1.系统正常上电 2.已通过拨码进入升级模式 | 1.通过升级软件下发合法FPGA升级文件Ota-fpga_a.img 2.监控升级过程及结果 | 1.设备成功解析升级包，将程序写入对应区域，升级成功 2.系统重启运行新的版本，版本更新正确
功能测试 | 升级测试 | FOTA-BB-010 | FPGA非法签名包拦截 | P0 | 1.系统正常上电 2.已通过拨码进入升级模式 | 1.使用未经验证的私钥对FPGA升级包重新签名，然后下发执行升级 2.监控升级过程及结果 | 设备在接收完毕并进行校验时，发现数字签名不合法，系统直接丢弃该包，拒绝执行任何 Flash 擦除动作，并维持当前正常版本继续运行
功能测试 | 升级测试 | FOTA-BB-011 | 三类包交叉升级顺序执行 | P0 | 1.系统正常上电 2.已通过拨码进入升级模式 | 1.执行三类包的交叉顺序升级操作（如升级完FPGA包后升级平台包再升级应用包再升级FPGA包/升级完FPGA包后升级应用包再升级平台包再升级FPGA包） 2.监控升级过程及结果 | 均能升级成功，并能正常运行
功能测试 | 升级测试 | FOTA-BB-012 | 升级完毕等待重启 | P0 | 1.系统正常上电 2.已通过拨码进入升级模式 | 完成升级流程后不下发重启指令 | 设备处于等待状态，不自动重启
功能测试 | 升级测试 | FOTA-BB-013 | 升级完毕重启 | P0 | 1.系统正常上电 2.已通过拨码进入升级模式 | 完成升级流程后下发重启指令 | 设备接收到重启命令后，系统执行复位
功能测试 | 升级测试 | FOTA-BB-014 | 升级完毕重启系统运行检测 | P0 | 1.系统正常上电 2.升级完成并重启 | 检测系统运行情况 | 重启后系统正常运行
功能测试 | 升级测试 | FOTA-BB-015 | 单类包升降级执行 | P0 | 1.系统正常上电 2.已通过拨码进入升级模式 | 1.执行单类包的升级与降级操作（如FPGA包V1.0 升到 V2.0，再降回 V1.0） 2.监控升级过程及结果 | 均能升级成功，并能正常运行
功能测试 | 升级测试 | FOTA-BB-016 | 单类包重复升级执行 | P0 | 1.系统正常上电 2.已通过拨码进入升级模式 | 1.执行单类包的重复升级操作（如FPGA包升级完成后再次升级） 2.监控升级过程及结果 | 均能升级成功，并能正常运行
功能测试 | 升级测试 | FOTA-BB-017 | 平台损坏包拦截 | P0 | 1.系统正常上电 2.已通过拨码进入升级模式 | 1.人为修改平台升级包内部的几个字节（破坏完整性，然后下发执行升级 2.监控升级过程及结果 | 设备在接收完毕并进行校验时，发现 CRC 错误，系统直接丢弃该包，拒绝执行任何 Flash 擦除动作，并维持当前正常版本继续运行
功能测试 | 升级测试 | FOTA-BB-018 | 平台文件名错误包拦截 | P0 | 1.系统正常上电 2.已通过拨码进入升级模式 | 1.修改平台升级文件名（如修改文件名为Ota-psw_a1.pkg），然后下发执行升级 2.监控升级过程及结果 | 设备解析升级包失败，日志返回升级失败
功能测试 | 升级测试 | FOTA-BB-019 | 平台正常升级 | P0 | 1.系统正常上电 2.已通过拨码进入升级模式 | 1.通过升级软件下发合法平台升级文件Ota-psw_a.pkg 2.监控升级过程及结果 | 1.设备成功解析升级包，将程序写入对应区域，升级成功 2.系统重启运行新的版本
功能测试 | 升级测试 | FOTA-BB-020 | 平台非法签名包拦截 | P0 | 1.系统正常上电 2.已通过拨码进入升级模式 | 1.使用未经验证的私钥对平台升级包重新签名，然后下发执行升级 2.监控升级过程及结果 | 设备在接收完毕并进行校验时，发现数字签名不合法，系统直接丢弃该包，拒绝执行任何 Flash 擦除动作，并维持当前正常版本继续运行
功能测试 | 升级测试 | FOTA-BB-021 | 应用损坏包拦截 | P0 | 1.系统正常上电 2.已通过拨码进入升级模式 | 1.人为修改应用升级包内部的几个字节（破坏完整性，然后下发执行升级 2.监控升级过程及结果 | 设备在接收完毕并进行校验时，发现 CRC 错误，系统直接丢弃该包，拒绝执行任何 Flash 擦除动作，并维持当前正常版本继续运行
功能测试 | 升级测试 | FOTA-BB-022 | 应用文件名错误包拦截 | P0 | 1.系统正常上电 2.已通过拨码进入升级模式 | 1.修改应用升级文件名，然后下发执行升级 2.监控升级过程及结果 | 设备解析升级包失败，日志返回升级失败
功能测试 | 升级测试 | FOTA-BB-023 | 应用正常升级 | P0 | 1.系统正常上电 2.已通过拨码进入升级模式 | 1.通过升级软件下发合法应用升级文件 2.监控升级过程及结果 | 1.设备成功解析升级包，将程序写入对应区域，升级成功 2.系统重启运行新的版本，版本号准确更新
功能测试 | 升级测试 | FOTA-BB-024 | 应用非法签名包拦截 | P0 | 1.系统正常上电 2.已通过拨码进入升级模式 | 1.使用未经验证的私钥对应用升级包重新签名，然后下发执行升级 2.监控升级过程及结果 | 设备在接收完毕并进行校验时，发现数字签名不合法，系统直接丢弃该包，拒绝执行任何 Flash 擦除动作，并维持当前正常版本继续运行
性能测试 | 传输性能 | FOTA-BB-025 | 升级链路中断重试耗时 | P2 | 1.系统进入升级模式 2.升级工具支持重试统计 | 1.下发升级包过程中人为制造短暂链路抖动 2.让升级工具按协议重试 3.统计总升级耗时和重试次数 | 1.短暂链路抖动可被重试机制恢复 2.总升级耗时满足工程要求或给出超时失败 3.不会因重试导致重复写入错误 | FOTA传输鲁棒性补充 |  | 升级工具、链路干扰设备 | 黑盒自动
性能测试 | 升级时长 | FOTA-BB-026 | FPGA升级时长验证 | P1 | 1.系统正常上电 2.已通过拨码进入升级模式 | 1.通过升级软件下发合法FPGA升级文件Ota-fpga_a.img 2.等待升级完成核验升级时长 | 升级时长符合要求 | 目前无要求
性能测试 | 升级时长 | FOTA-BB-027 | 平台升级时长验证 | P1 | 1.系统正常上电 2.已通过拨码进入升级模式 | 1.通过升级软件下发合法平台升级文件Ota-psw_a.pkg 2.等待升级完成核验升级时长 | 升级时长符合要求 | 目前无要求
性能测试 | 升级时长 | FOTA-BB-028 | 应用升级时长验证 | P1 | 1.系统正常上电 2.已通过拨码进入升级模式 | 1.通过升级软件下发合法应用升级文件 2.等待升级完成核验升级时长 | 升级时长符合要求 | 目前无要求
安全测试 | 升级包校验 | FOTA-BB-029 | 压缩包/嵌套包伪装拦截 | P1 | 1.系统进入升级模式 2.准备扩展名合法但内部格式不符合规范的升级文件 | 1.将压缩包或随机数据改名为Ota-psw_a.pkg 2.下发升级并观察结果 | 1.设备按文件头/格式校验拒绝该包 2.不执行擦除和写入 3.返回格式非法或包解析失败原因 | 213.png：bootrom校验镜像文件特征格式/签名/CRC |  | 升级工具、伪造升级包 | 黑盒自动
安全测试 | 升级权限 | FOTA-BB-030 | 升级过程中业务控制命令拒绝 | P1 | 1.系统进入升级模式 2.地面站或调试命令工具连接正常 | 1.升级传输过程中下发业务控制指令或调参命令 2.观察设备响应和升级状态 | 1.业务控制命令被拒绝或排队，不影响升级状态机 2.升级流程不被非法命令打断 3.日志记录升级中拒绝业务命令 | 版本功能.pdf：升级模式与应用相关命令 |  | 升级工具、地面站/调试工具 | 黑盒自动
安全测试 | 掉电保护 | FOTA-BB-031 | 下载完成校验前掉电保护 | P0 | 1.系统进入升级模式 2.升级工具和可控电源连接正常 | 1.传输合法升级包至100%但尚未完成校验 2.立即断电 3.重新上电并查询版本与状态 | 1.设备不启用未校验的新包 2.上电后保持原健康版本运行或重新进入升级等待 3.日志记录上次升级异常中断 | 已有擦写50%掉电基础上补充校验前掉电 |  | 可控电源、升级工具 | 黑盒手工
安全测试 | 掉电保护 | FOTA-BB-032 | 写入完成切换标志前掉电保护 | P0 | 1.系统进入升级模式 2.可控电源连接正常 | 1.执行合法升级至写入完成、切换标志未确认阶段 2.切断电源 3.重新上电查询运行版本 | 1.启动选择不会进入不确定分区 2.要么运行旧健康版本，要么运行已完整确认的新版本 3.不出现无法启动或版本号混乱 | A/B防砖黑盒补充 |  | 可控电源、版本查询工具 | 黑盒手工
可靠性/稳定性测试 | 升降级拷机 | FOTA-BB-033 | 单类升级包反复升降级拷机 | P1 | 1.系统正常上电 2.已通过拨码进入升级模式 | 对目标板连续进行 100 次单类包的升级与降级操作（如FPGA包V1.0 升到 V2.0，再降回 V1.0，循环往复） | 未出现升级失败的现象
可靠性/稳定性测试 | 升降级拷机 | FOTA-BB-034 | 多类升级包反复交叉顺续升降级拷机 | P1 | 1.系统正常上电 2.已通过拨码进入升级模式 | 对目标板连续进行 100 次多类包 的交叉升级与降级操作（如FPGA包V1.0 升级完成后升级平台包 V2.0，再升级应用包V1.0，循环往复） | 未出现升级失败的现象
可靠性/稳定性测试 | 回滚机制 | FOTA-BB-035 | 新版本启动失败自动回滚 | P0 | 1.系统进入升级模式 2.准备可写入但启动自检失败的测试升级包 | 1.下发测试包并完成升级重启 2.观察启动过程和最终运行版本 | 1.Bootloader或平台自检识别新版本不可用 2.自动回滚到上一个健康版本 3.日志明确记录新版本启动失败和回滚结果 | 213.png：PBIT/平台自检；FOTA A/B防砖 |  | 测试升级包、日志接收PC | 黑盒手工/自动
可靠性/稳定性测试 | 数据保持 | FOTA-BB-036 | 升级后NVRAM与配置数据保持 | P1 | 1.系统正常上电 2.已写入一组可查询的配置参数和NVRAM数据 | 1.执行应用或平台升级 2.升级完成重启 3.查询配置参数、NVRAM数据和版本号 | 1.升级后业务版本更新成功 2.不应被擦除的配置/NVRAM数据保持不变 3.若有结构变更，按兼容策略迁移或给出明确告警 | 213.png：支持NVRAM；211.png：算法参数自动保存 |  | 升级工具、参数查询工具 | 黑盒自动
可靠性/稳定性测试 | 烧录过程中的掉电保护（A/B 面防砖） | FOTA-BB-037 | 烧录过程中的掉电保护（A/B 面防砖） | P1 | 1.系统正常上电 2.已通过拨码进入升级模式 | 在系统正在擦写 ota-fpga_a.img 的最危险时刻（进度达到 50% 时），直接切断设备的物理电源 | 重新上电后，系统由于引导区校验失败，绝不能变成无法挽救的“砖头”。Bootloader 必须自动触发回滚机制，从备用分区（B 面）加载上一次完整的健康固件启动，并上报“上一次升级异常中断”的告警
兼容性测试 | 版本互升 | FOTA-BB-038 | 版本互升 | P1 | 1.系统正常上电 2.已通过拨码进入升级模式 | 1.在已有版本的基础上升级新的版本程序 2.在新版本程序的基础上升级已有版本程序 3.进行跨版本升级 4.监控升级过程及结果 | 均能升级成功，并能正常运行
兼容性测试 | 版本兼容 | FOTA-BB-039 | 跨大版本升级兼容检查 | P1 | 1.系统进入升级模式 2.准备跨大版本升级包 | 1.从旧版本升级到跨大版本新包 2.再执行版本查询和核心功能冒烟测试 | 1.若兼容，升级成功且核心功能可启动 2.若不兼容，升级前被拒绝并返回兼容性原因 3.不会写入后才发现不可运行 | 版本功能.pdf：平台/应用/pkg；已有版本互升扩展 |  | 升级工具、功能冒烟测试平台 | 黑盒手工/自动
兼容性测试 | 软件版本与硬件版本的兼容 | FOTA-BB-040 | 软件版本与硬件版本的兼容 | P1 | 1.系统正常上电 2.已通过拨码进入升级模式 | 1.在与软件版本要求版本不匹配的硬件系统中升级本次版本程序 2.监控升级过程及结果 | 能升级成功，运行时检测不通过或者能识别出底层环境不兼容，系统主动拒绝
容量测试 | 包大小边界 | FOTA-BB-041 | 升级包大小边界值处理 | P1 | 1.系统进入升级模式 2.准备小于、等于、大于分区大小边界的升级包 | 1.分别下发边界内、等于边界、超出边界的升级包 2.观察接收、校验和写入结果 | 1.边界内和等于允许上限的包按规则处理 2.超出上限的包在接收或预检查阶段拒绝 3.拒绝后原版本保持可运行 | 已有存储空间溢出保护细化 |  | 升级工具、构造升级包 | 黑盒自动
容量测试 | 存储空间临界状态下的容错处理 | FOTA-BB-042 | 存储空间溢出保护 | P1 | 1.系统正常上电 2.已通过拨码进入升级模式 | 人为构造一个体积异常庞大、超过 Flash 预留升级分区大小的伪造升级文件，并下发 | 系统在接收阶段或预分配空间阶段根据包头声明的文件大小判断出容量越界，直接终止传输并报错分区空间不足
易用性测试 | 升级反馈 | FOTA-BB-043 | 升级失败阶段化提示 | P2 | 1.系统进入升级模式 2.准备传输失败、签名失败、CRC失败、空间不足等场景 | 1.分别触发不同失败场景 2.观察升级工具显示和设备日志 | 1.升级工具能显示失败阶段：传输/校验/写入/切换/重启 2.错误提示能指导下一步处理 3.不同失败不会显示为同一笼统错误 | 版本功能.pdf：升级进度反馈/失败定位日志 |  | 升级工具、日志解析工具 | 黑盒手工
易用性测试 | 升级完成重启默认工作模式 | FOTA-BB-044 | 升级完成重启默认工作模式 | P2 | 1.系统正常上电 2.已完成升级 | 重启系统 | 默认进入正常工作模式
易用性测试 | 升级进度反馈 | FOTA-BB-045 | 升级进度反馈 | P2 | 1.系统正常上电 2.已通过拨码进入升级模式 | 1.执行升级操作 2.查看是否有升级进度反馈 | 设备向升级工具实时反馈清晰的进度条（如百分比 Progress: 45%）和当前所处阶段（如 Downloading, Verifying, Flashing）
易用性测试 | 版本号查询 | FOTA-BB-046 | 版本号查询 | P2 | 1.系统正常上电 2.已通过拨码进入升级模式 | 1.执行升级操作 2.待升级完成查看版本号 | 有明确的版本号显示
可维护性测试 | 升级失败定位日志 | FOTA-BB-047 | 升级失败定位日志 | P2 | 1.系统正常上电 2.已通过拨码进入升级模式 | 1.制造各种不同原因的升级失败场景 2.重启后读取诊断日志 | 系统报告升级失败，同时在 NVRAM（非易失性存储）中留下极其细分的错误码，例如，日志能清晰区分传输故障、包校验故障等原因，使得维护人员无需复现即可精确定位问题根因
可维护性测试 | 升级追溯 | FOTA-BB-048 | 升级全过程审计日志 | P1 | 1.系统进入升级模式 2.日志接收或NVRAM读取工具可用 | 1.执行一次完整成功升级 2.升级后读取日志/审计记录 | 1.日志包含开始时间、包类型、目标版本、校验结果、写入分区、重启结果 2.可追溯升级操作者或来源通道（如有） 3.成功与失败记录格式一致 | 版本功能.pdf：日志；FOTA可维护性 |  | 日志解析工具、升级工具 | 黑盒自动
可维护性测试 | 升级追溯 | FOTA-BB-049 | 升级失败后可继续二次升级 | P1 | 1.系统进入升级模式 2.准备一个非法包和一个合法包 | 1.先下发非法升级包并确认失败 2.不重启或按规定流程清除状态后下发合法包 3.观察最终升级结果 | 1.失败状态不会永久锁死升级模块 2.合法包可在规定恢复流程后成功升级 3.失败原因和二次成功记录均可追溯 | FOTA状态恢复黑盒补充 |  | 升级工具、日志解析工具 | 黑盒自动

## 通信输入与输出
类别 | 功能 | 用例编号 | 用例名称 | 用例优先级 | 前置条件 | 操作步骤 | 预期结果 | 需求信息 | 条件恢复 | 配置环境 | 执行方式
功能测试 | CAN通信 | COMM-BB-001 | 12路CAN端口映射逐路验证 | P0 | 1.系统正常上电 2.12路CAN均接入CAN测试设备 | 1.逐路向CAN1-CAN12发送带通道标识的测试帧 2.触发系统逐路回发响应 3.比对物理端口和软件通道号 | 1.软件通道号与物理端口一一对应 2.无串通道、漏通道或重复映射 3.响应帧从预期端口输出 | 版本功能.pdf：12xCAN |  | CANoe/CANalyzer | 黑盒自动
功能测试 | CAN通信 | COMM-BB-002 | CAN标准帧扩展帧收发验证 | P0 | 1.系统正常上电 2.CAN测试工具连接任意CAN通道 | 1.分别发送标准帧和扩展帧 2.触发系统发送标准帧和扩展帧 3.解析帧ID、DLC和数据字段 | 1.标准帧和扩展帧均按配置正确收发 2.ID长度不混淆 3.不支持的帧格式有明确错误或被丢弃 | 版本功能.pdf：通信输入与输出；211.png：CAN通信 |  | CAN测试工具 | 黑盒自动
功能测试 | RS422通信 | COMM-BB-003 | 8路RS422全双工收发验证 | P0 | 1.系统正常上电 2.8路RS422接入串口测试设备 | 1.逐路配置固定波特率 2.同时进行收发测试 3.比对收发数据内容和通道号 | 1.8路RS422均可全双工收发 2.收发数据无乱码、丢字节 3.通道映射准确 | 版本功能.pdf：8xRS422 |  | 多路串口测试仪 | 黑盒自动
功能测试 | RS485通信 | COMM-BB-004 | 6路RS485半双工方向控制验证 | P0 | 1.系统正常上电 2.6路RS422/RS485复合接口配置为RS485 | 1.逐路发送轮询请求并等待外部从设备响应 2.使用示波器观察发送使能释放时序 3.连续执行1000轮 | 1.发送时正确占用总线，发送完成后及时释放 2.接收响应期间不抢占总线 3.无半双工冲突或回读异常 | 版本功能.pdf：6x RS422/RS485；FPGA RS485收发使能自动控制 |  | RS485从设备仿真器、示波器 | 黑盒自动
功能测试 | 接口规格 | COMM-BB-005 | 12路 CAN 基础收发与仲裁验证 | P0 | 系统正常上电 | 使用 CANoe 等总线工具，分别接入系统的 12xCAN 通道向每路 CAN 发送标准帧和扩展帧，并令系统通过这 12 路发出响应 | 1.12 路 CAN 均能成功识别并接收不同类型的帧格式 2.向外发送时，能在总线上正确触发 CAN 协议底层的硬件仲裁机制（ID 越小优先级越高），无丢包
功能测试 | 接口规格 | COMM-BB-006 | 6路 RS422/RS485 的软件模式切换 | P0 | 系统正常上电 | 针对那 6x RS422/RS485 复合接口，首先在系统配置中将其设定为 RS422（全双工，4线），进行收发测试；随后通过配置将其切换为 RS485（半双工，2线），利用上位机模拟主从轮询进行收发测试 | 系统能根据配置动态切换底层物理收发器的使能引脚电平。在 RS422 模式下支持同时收发互不干扰；在 RS485 模式下，发送时能正确拉高 TX 使能，发送完毕后迅速释放总线控制权转为接收状态，不产生总线冲突
功能测试 | 接口规格 | COMM-BB-007 | 8路 RS422 基础收发 | P0 | 系统正常上电 8路RS422均已连接串口测试设备 | 1.使用串口测试仪分别接入8路RS422通道 2.按配置波特率向每路发送固定测试帧和随机测试帧 3.触发系统从对应RS422通道回发响应数据 | 1.8路RS422均能正确接收测试帧 2.系统回发数据从对应物理通道输出，无通道错位 3.收发数据无乱码、丢字节或粘连
功能测试 | 接口规格 | COMM-BB-008 | 接口规格 | P0 | 固件为在测版本对应固件 | 核验接口规格，是否满足支持12xCAN、8xRS422、6x RS422/RS485 | 核验接口规格，满足支持12xCAN、8xRS422、6x RS422/RS485
功能测试 | 模式切换 | COMM-BB-009 | RS422/RS485模式切换持久化 | P1 | 1.系统正常上电 2.复合接口可配置模式 | 1.将某一路配置为RS422并验证收发 2.重启系统后查询配置并再次验证 3.切换为RS485并重复验证 | 1.模式配置按产品定义保存或按默认值恢复 2.实际物理收发行为与查询到的配置一致 3.切换过程无异常输出 | 版本功能.pdf：6x RS422/RS485；211.png系统配置 |  | 配置工具、串口测试仪 | 黑盒手工/自动
性能测试 | 带宽性能 | COMM-BB-010 | CAN总线100%负载接收稳定性 | P1 | 1.系统正常上电 2.CAN测试工具连接目标CAN通道 | 1.向目标CAN通道注入接近100%总线负载的合法帧 2.持续1小时 3.统计接收计数、错误帧和系统状态 | 1.系统在高负载下不复位、不死锁 2.接收丢包和错误统计符合规格 3.负载恢复后通信自动恢复正常 | 现有全通道洪峰细化单通道CAN |  | CANoe/CANalyzer | 黑盒自动
性能测试 | 带宽性能 | COMM-BB-011 | 串口最高波特率长报文稳定性 | P1 | 1.系统正常上电 2.串口测试仪连接RS422/RS485通道 | 1.配置支持的最高波特率 2.连续发送长报文和短报文混合流1小时 3.统计乱码、丢字节和帧错误 | 1.最高波特率下采样和分频正确 2.长短报文混合不导致粘连误判 3.错误率满足要求 | 版本功能.pdf：8xRS422、6xRS422/RS485 |  | 多路串口测试仪 | 黑盒自动
性能测试 | 接口规格 | COMM-BB-012 | 全通道极限波特率无损测试 | P1 |  | 将 12 路 CAN 配置为 1Mbps，14 路串口（8xRS422 + 6xRS485）全部配置为设备支持的最高波特率，同时向这 26 个端口发送打流测试报文 | 所有端口在极限波特率下，硬件的波特率发生器分频准确，与标准测试仪的采样点匹配。持续打流 1 小时，无任何由于硬件时钟漂移或波特率误差导致的乱码或帧错误
性能测试 | 接口规格 | COMM-BB-013 | 长距离无损测试 | P1 | 系统正常上电 通信接口连接规定长度线缆或等效线缆衰减工装 | 1.分别在CAN、RS422、RS485典型通道上接入规定最长线缆 2.按业务频率连续收发测试报文1小时 3.统计错误帧、误码率和链路恢复情况 | 1.规定线缆长度下通信稳定，无异常复位 2.错误帧和误码率满足工程要求 3.测试结束后各通道仍可正常收发
性能测试 | 时延性能 | COMM-BB-014 | 通信回环响应时延测试 | P2 | 1.系统正常上电 2.CAN和串口测试工具连接正常 | 1.向各类通道发送带时间戳的请求帧 2.触发系统回发响应 3.统计请求到响应时延 | 1.各通道响应时延满足工程要求 2.高负载下时延无异常长尾 3.不同通道互不阻塞 | 通信性能黑盒补充 |  | CAN/串口测试设备 | 黑盒自动
安全测试 | 接口规格 | COMM-BB-015 | 通信线缆物理短路与接地保护 | P0 |  | 在系统正常运行并不断向外发送数据时，人为将任意一路 CAN 的 CAN_H 与 CAN_L 短接，或者将 RS422 的 TX+ 与 TX- 短接，甚至将其与地线（GND）短接 | 底层的硬件隔离和收发器保护电路必须生效。短路不仅不会烧毁接口芯片，更绝不能导致系统主 CPU 出现内核复位、死锁或电源过流保护。一旦短路解除，该端口应能自动（或在下一个调度周期内）恢复正常通信
安全测试 | 物理异常 | COMM-BB-016 | CAN单通道Bus Off隔离 | P0 | 1.系统正常上电 2.多路CAN正常通信 | 1.人为使一路CAN进入Bus Off 2.观察其他CAN和串口通信 3.恢复故障通道 | 1.故障通道被识别并记录 2.其他健康通道通信不被拖死 3.故障解除后按策略自动恢复或等待确认 | 版本功能.pdf：12xCAN；已有短路保护细化 |  | CAN测试设备、日志接收PC | 黑盒手工/自动
安全测试 | 物理异常 | COMM-BB-017 | RS485总线冲突保护 | P0 | 1.系统正常上电 2.RS485总线上接入两个主动发送节点 | 1.在系统发送期间让外部节点同时强制发送 2.观察总线电平、系统错误统计和恢复情况 | 1.冲突不会导致设备复位或收发器损坏 2.系统记录通信错误并释放总线 3.冲突消失后恢复通信 | FPGA RS485收发使能自动控制；安全补充 |  | RS485测试仪、示波器 | 黑盒手工
安全测试 | 输入防护 | COMM-BB-018 | 非法波特率数据不误解析 | P1 | 1.系统正常上电 2.目标串口配置为指定波特率 | 1.使用错误波特率向串口持续发送随机数据 2.随后恢复正确波特率发送合法数据 | 1.错误波特率数据不触发业务报文解析 2.系统不复位、不死锁 3.恢复正确波特率后收发正常 | 通信输入安全补充 |  | 串口测试仪 | 黑盒自动
可靠性/稳定性测试 | 接口规格 | COMM-BB-019 | 26路通道全开的 7x24 小时满载拷机 | P1 |  | 利用测试工装，将系统的 12xCAN、8xRS422、6x RS422/RS485 共计 26 个物理接口全部接满负载设备，所有通道均以较高频率（如 100Hz）持续进行双向数据交互，连续运行 7 天 | 系统底层的中断控制器（NVIC）能够稳妥处理这 26 个外设产生的海量硬件中断，不发生中断嵌套死锁、中断饿死（低优先级通道再也收不到数据）或内存泄漏（DMA 描述符耗尽）
可靠性/稳定性测试 | 热插拔 | COMM-BB-020 | 通信接口热插拔恢复 | P1 | 1.系统正常上电 2.CAN、RS422、RS485均处于通信状态 | 1.分别对CAN、RS422、RS485线缆执行50次插拔 2.每次恢复后发送测试报文 3.统计恢复成功率 | 1.热插拔不导致整机复位或其他通道异常 2.接口恢复后可继续收发 3.日志能记录插拔导致的链路异常 | 通信可靠性补充 |  | 线缆插拔工装、日志接收PC | 黑盒手工/自动
可靠性/稳定性测试 | 长期稳定 | COMM-BB-021 | 26路混合协议72小时收发稳定性 | P1 | 1.系统正常上电 2.26路通信接口全部接入测试负载 | 1.12路CAN、8路RS422、6路RS485同时双向通信72小时 2.周期性切换部分负载速率 3.统计错误和系统状态 | 1.无死机、复位、中断饿死或内存泄漏迹象 2.各通道错误率满足要求 3.日志无通信模块资源耗尽 | 版本功能.pdf：12xCAN、8xRS422、6xRS422/RS485 |  | 多通道通信测试平台 | 黑盒自动
兼容性测试 | CAN兼容 | COMM-BB-022 | CAN2.0/CANFD/DroneCAN混合兼容 | P1 | 1.系统正常上电 2.CAN测试设备支持多协议 | 1.按配置分别发送CAN2.0、CANFD、DroneCAN报文 2.在不同通道组合发送 3.观察系统收发和错误统计 | 1.配置支持的协议均可正常收发 2.不同协议不会互相误解析 3.不支持协议有明确错误处理 | 211.png：CAN通信支持CAN通信、CAN2.0、CANFD、DroneCAN |  | CAN测试设备 | 黑盒自动
兼容性测试 | 接口规格 | COMM-BB-023 | 不同负载与终端电阻的驱动能力 | P1 |  | 在一路 RS485 总线上，挂载不同数量的从设备（例如 1 个、16 个、32 个），并分别在总线两端接入标准 120 欧姆终端电阻或不接终端电阻 | 测试系统的物理层驱动能力（Drive Capacity）。在规定的最大节点数范围内，无论负载如何变化，系统发送的高低电平幅值必须符合 RS485 国际标准，接收端能准确识别信号边沿，不因反射波引发误码
兼容性测试 | 负载兼容 | COMM-BB-024 | RS485多节点负载边界 | P1 | 1.系统正常上电 2.RS485总线可挂载多从设备 | 1.分别挂载1、16、32个节点 2.执行轮询收发测试 3.记录电平幅值和误码率 | 1.规定节点数范围内通信可靠 2.电平幅值和边沿满足要求 3.超出范围时有可观测错误而非系统异常 | 已有终端电阻用例扩展 |  | RS485负载箱、示波器 | 黑盒自动
容量测试 | 优先级容量 | COMM-BB-025 | 高优先级通道保障 | P1 | 1.系统正常上电 2.配置安全关键通道和普通通道 | 1.普通通道注入数据洪峰 2.安全关键通道按正常频率发送业务数据 3.观察关键通道丢包和时延 | 1.普通通道洪峰不挤占关键通道处理能力 2.关键通道收发满足周期要求 3.普通通道溢出有日志记录 | 容量测试黑盒补充 |  | 多通道压测平台 | 黑盒自动
容量测试 | 接口规格 | COMM-BB-026 | 全通道并发数据洪峰 | P1 |  | 向所有 12 路 CAN 注入 100% 总线负载的报文风暴，同时向 14 路串口注入零间隔的连续字节流 | 这是对底层通信缓冲区的极致压测。系统允许底层硬件 FIFO 发生溢出告警，但绝对不允许发生内存越界踩踏（Buffer Overflow Attack）。系统必须优先保障安全关键通道（如果通过优先级配置的话），并能通过日志明确上报各通道的溢出丢包状态，洪峰退去后系统自动恢复收发能力
容量测试 | 缓冲容量 | COMM-BB-027 | 单通道接收缓冲溢出保护 | P0 | 1.系统正常上电 2.目标通信通道接入压测工具 | 1.向单个CAN或串口通道持续注入超过处理能力的数据 2.观察系统状态和日志 3.恢复正常频率 | 1.缓冲溢出被限制在该通道 2.系统不发生内存越界或复位 3.恢复正常频率后通信恢复 | 已有全通道洪峰细化单通道 |  | 通信压测工具、日志接收PC | 黑盒自动
易用性测试 | 接口规格 | COMM-BB-028 | 软硬件端口的防呆映射验证 | P2 |  | 通过配置文件或系统 API，将软件配置中的“通道 1”至“通道 26”依次打开并发送特定的测试字符，用示波器在物理单板的丝印引脚上逐一测量 | 软件定义的通道号（如 UART_01）必须与物理设备外壳或连接器上的丝印标识（如 RS422_1）一一对应。不能出现软件配置了通道 1，物理信号却从通道 3 发出的乱序情况，确保装配与实施人员“所见即所得”
易用性测试 | 状态可观测 | COMM-BB-029 | 通信端口状态查询 | P2 | 1.系统正常上电 2.维护工具或地面站连接正常 | 1.查询26路通信端口状态 2.人为制造一路断线和一路错误帧 3.再次查询状态 | 1.工具显示每路端口启用状态、错误计数和链路状态 2.断线与错误帧状态可区分 3.显示名称与物理端口一致 | 211.png：调试命令检查系统工作状态；通信维护 |  | 维护工具、故障注入工具 | 黑盒手工
可维护性测试 | 接口规格 | COMM-BB-030 | 物理层闭环自测 | P2 |  | 在单板没有连接任何外部设备的情况下，通过维护指令让系统底层通信模块进入“外部环回（External Loopback）”或“内部环回（Internal Loopback）”模式 | 系统能通过将自身的 TX 和 RX 短接（物理线缆短接或芯片内部逻辑短接），自发自收测试报文。并在维护日志中输出清晰的报告：[COMM_TEST] CAN1...CAN12: OK, RS422_1...RS422_8: OK，帮助维修人员在 1 秒钟内断定是单板接口芯片烧了，还是外部连线断了
可维护性测试 | 故障追溯 | COMM-BB-031 | 通信故障码端口级追溯 | P1 | 1.系统正常上电 2.日志解析工具连接正常 | 1.分别触发CAN Bus Off、CAN错误帧、RS422断线、RS485冲突 2.读取日志和状态上报 | 1.日志包含端口号、总线类型和故障类型 2.不同物理故障可区分 3.维护人员可据此定位线缆或收发器问题 | 日志/通信可维护性补充 |  | 日志解析工具、通信测试仪 | 黑盒自动
可维护性测试 | 闭环自测 | COMM-BB-032 | 一键通信自测结果完整性 | P2 | 1.系统正常上电 2.维护工具连接正常 3.接口可进入环回或接入环回线 | 1.执行通信一键自测命令 2.分别在全部正常和某一路故障下执行 3.查看自测报告 | 1.报告列出全部CAN/RS422/RS485通道结果 2.故障通道被准确标红或返回失败码 3.自测结束后接口恢复原业务模式 | 现有物理层闭环自测扩展 |  | 维护工具、环回线缆 | 黑盒手工/自动

## 日志网口输出
类别 | 功能 | 用例编号 | 用例名称 | 用例优先级 | 前置条件 | 操作步骤 | 预期结果 | 需求信息 | 条件恢复 | 配置环境 | 执行方式
功能测试 | 日志字段 | LOG-BB-001 | 周期号连续性验证 | P1 | 1.系统正常上电 2.日志接收PC已连接 | 1.在连续安全调度周期内周期性触发日志 2.解析每条日志周期号 | 1.周期号单调递增或符合系统定义 2.无回退、乱码、跨日志错位 3.周期号可用于定位故障发生周期 | 日志头含周期号 |  | 日志解析工具 | 黑盒自动
功能测试 | 日志字段 | LOG-BB-002 | 日志分类字段验证 | P1 | 1.系统正常上电 2.日志接收PC已连接 | 1.分别触发开发日志、维护日志、用户日志 2.解析LogClass字段 | 1.三类日志分类字段正确 2.解析工具以不同分类展示 3.分类不影响等级和故障码解析 | 日志模块.docx：日志分类开发/用户/维护 |  | 日志解析工具 | 黑盒自动
功能测试 | 日志格式 | LOG-BB-003 | 1/3/5个U32参数日志输出 | P1 | 1.系统正常上电 2.日志接收PC已连接 | 1.分别触发1、3、5个U32参数日志 2.使用解析工具还原明文 | 1.U32参数按08X固定宽度显示 2.参数顺序正确 3.报文长度和解析结果符合接口定义 | 日志告警指示灯设计说明.docx：1、3、5个32位整形参数 |  | 日志解析工具 | 黑盒自动
功能测试 | 日志格式 | LOG-BB-004 | U64和浮点参数日志输出 | P1 | 1.系统正常上电 2.日志解析工具支持多类型参数 | 1.触发U64、Float、Double参数日志 2.解析并比对原始输入值 | 1.U64按016X显示 2.浮点参数按固定域宽正确显示 3.无大小端或精度明显错误 | 日志告警指示灯设计说明.docx：64位整形/浮点参数 |  | 日志解析工具 | 黑盒自动
功能测试 | 日志格式 | LOG-BB-005 | 混合参数日志输出 | P1 | 1.系统正常上电 2.日志接收PC已连接 | 1.触发2个U32+2个U64日志 2.触发2个U32+2个Float/Double日志 3.解析结果 | 1.混合参数类型和顺序解析正确 2.日志明文可读 3.不会因类型组合导致后续日志错位 | 日志告警指示灯设计说明.docx：混合参数组合 |  | 日志解析工具 | 黑盒自动
功能测试 | 日志格式 | LOG-BB-006 | 零参数定长日志输出 | P1 | 1.系统正常上电 2.日志接收PC已连接 3.日志解析工具可用 | 1.触发一条无参数格式化字符串日志 2.抓取网口日志报文并解析 | 1.日志头字段完整 2.格式化字符串地址可还原成明文 3.无参数日志长度和协议格式符合定义 | 日志模块.docx：支持常量格式化字符串以及0个参数 |  | 日志接收PC、解析工具 | 黑盒自动
功能测试 | 日志网口输出 | LOG-BB-007 | 二进制日志输出 | P0 | 1.系统正常上电 2.接收设备已连接 | 1.生成一条二进制日志报文（如向RS422串口输入一条乱码） 2.利用日志解析工具进行解析 | 1.报文中包含正确的日志头+格式化字符串地址+长度标识+最大128字节的Hex原始数据 2. 日志解析工具清晰展示Hex 码正好是刚才注入的那串乱码
功能测试 | 日志网口输出 | LOG-BB-008 | 二进制日志长度边界 | P0 | 1.系统正常上电 2.接收设备已连接 | 1.触发底层的二进制日志输出，并人为使其需转储的错误现场原始数据长达 200 字节（如向RS422串口输入一条200字节的乱码） 2.利用日志解析工具进行解析 | 日志模块触发防阻塞截断保护机制，二进制日志报文存储的错误数据长度不得超过 128 字节
功能测试 | 日志网口输出 | LOG-BB-009 | 定长报文输出 | P0 | 1.系统正常上电 2.接收设备已连接 | 1.生成一条包含字符串常量和4个U32参数的日志（如发动机高温报警，目前85℃） 2.利用日志解析工具进行解析 | 1. 输出报文长度严格为32字节 2. 报文中包含正确的日志头+格式化字符串地址+4个变量 3. 利用Map文件，日志解析工具能正确还原出原始字符串
功能测试 | 日志网口输出 | LOG-BB-010 | 定长报文边界 | P0 | 1.系统正常上电 2.接收设备已连接 | 1.输入一条包含字符串常量和4个U32参数的日志 2.利用日志解析工具进行解析
功能测试 | 日志网口输出 | LOG-BB-011 | 故障码分类记录 | P0 | 1.系统正常上电 2.接收设备已连接 | 1.模拟硬件接口通信故障和软件逻辑错误 2.查看日志解析内容中的故障码 | 1. 硬件故障日志中包含预定义的硬件类故障码 2. 软件故障日志中包含软件类故障码 3. 日志格式符合要求
功能测试 | 日志网口输出 | LOG-BB-012 | 日志发送 | P0 | 1.系统未上电 2.接收设备已连接 | 系统上电 | 接收设备如PC可通过网口接收实时日志
功能测试 | 日志网口输出 | LOG-BB-013 | 日志发送 | P0 | 1.系统正常上电 2.接收设备未连接 | 连接接收设备 | 接收设备如PC仍可通过网口接收实时日志，日志内容应该为连接后的内容
功能测试 | 日志网口输出 | LOG-BB-014 | 日志头信息完整性 | P0 | 1.系统正常上电 2.接收设备已连接 | 1.调用日志接口输出一条包含所有元数据的信息 2.利用日志解析工具进行解析 | 日志报文中必须包含以下字段且符合文档定义： 1. 余度号 (4bit)、通道号 (4bit) 2. 模块号 (8bit) 3. 行号 (16bit，需>=10000) 4. 周期号 (32bit) 5. 日志等级 (FATAL/ERROR等) 6. 日志级别 (开发/维护/用户) 7. 错误码与详细信息
功能测试 | 解析工具 | LOG-BB-015 | Map字符串还原失败提示 | P2 | 1.系统正常上电 2.准备不匹配Map文件的解析工具 | 1.抓取正常日志报文 2.使用错误版本Map文件解析 | 1.解析工具能识别字符串地址无法匹配 2.保留原始地址和参数值 3.不会输出误导性明文 | 日志模块.docx：Map文件和只读段还原 |  | 日志解析工具、错误Map文件 | 黑盒手工
性能测试 | 日志性能 | LOG-BB-016 | 网口接收端慢速处理限流 | P1 | 1.系统正常上电 2.日志接收PC连接但处理速度受限 | 1.限制PC接收或解析速度 2.持续触发日志输出 3.观察系统和日志队列状态 | 1.接收端慢不会阻塞主业务 2.日志模块按策略缓存、丢弃或限流 3.系统记录日志发送拥塞状态 | 日志网口输出鲁棒性补充 |  | 日志接收PC、网络限速工具 | 黑盒自动
性能测试 | 日志性能 | LOG-BB-017 | 高负载下日志入队耗时 | P1 | 1.系统正常上电 2.日志接收PC已连接 3.系统处于高业务负载 | 1.在接近10ms周期边界的业务负载下触发100条日志 2.监控业务输出周期和日志发送 | 1.日志入队不拖延安全关键输出 2.日志实际发送可在空闲期分批进行 3.无周期超时或输出抖动超限 | 已有空闲期日志发送扩展 |  | 示波器、日志接收PC | 黑盒自动
性能测试 | 日志网口输出 | LOG-BB-018 | 空闲期日志发送 | P1 | 1.系统正常上电 2.接收设备已连接 | 1.在单板高负载运行（应用算法耗时接近 10ms 周期边界）时，瞬间触发 50 条常规日志 2.使用示波器监控主业务输出引脚和日志通信引脚 | 这 50 条日志进入缓存区时间极短，实际的物发送动作只能在 10ms 周期末尾的“空闲间隔期”内分批执行，主业务控制信号的 10ms 节拍绝对不能因此发生哪怕微秒级的延后抖动
安全测试 | 内容安全 | LOG-BB-019 | 不支持%s字符串参数拦截 | P1 | 1.系统正常上电 2.测试接口可触发格式化日志 | 1.触发包含%s格式的日志调用或等效非法格式 2.观察输出和系统状态 | 1.非法字符串参数不导致读取任意内存 2.日志被拒绝、替换或按安全格式输出 3.系统不复位、不泄露敏感内存 | 日志模块.docx：format不支持%s |  | 测试桩/日志触发工具 | 黑盒手工/自动
安全测试 | 网络异常 | LOG-BB-020 | 日志网口断开期间业务保护 | P0 | 1.系统正常上电 2.日志接收PC已连接 | 1.系统运行期间拔掉日志网线 2.触发多条日志 3.重新连接网线 | 1.断网期间业务调度不受影响 2.日志按策略缓存或丢弃，不阻塞系统 3.恢复连接后可继续接收新日志 | 日志网口输出；已有插拔稳定性细化 |  | 网线插拔工装、日志接收PC | 黑盒手工/自动
安全测试 | 递归保护 | LOG-BB-021 | 日志递归调用保护 | P0 | 1.系统正常上电 2.具备触发日志输出失败或日志模块内部告警条件 | 1.制造日志发送失败或日志缓存异常 2.观察日志模块是否继续递归打印自身错误 | 1.日志模块不会无限递归输出 2.系统不因递归日志耗尽栈或缓冲区 3.记录一次受控故障或限流提示 | 日志告警指示灯设计说明.docx：日志输出应防止递归使用 |  | 故障注入工具、日志接收PC | 黑盒手工/自动
可靠性/稳定性测试 | 临终日志 | LOG-BB-022 | 复位后临终日志优先发送 | P1 | 1.系统正常上电 2.日志接收PC连接正常 | 1.触发大量普通日志后立即触发致命故障复位 2.设备重新上电 3.观察先发送的日志类型 | 1.复位后优先发送宕机前关键日志/临终日志 2.普通旧日志不会挤占关键故障信息 3.日志包含复位原因或故障码 | 已有临终宣言抢写保护细化 |  | 故障注入工具、日志接收PC | 黑盒手工/自动
可靠性/稳定性测试 | 日志网口输出 | LOG-BB-023 | 临终宣言抢写保护 | P1 | 1.系统正常上电 2.接收设备已连接 | 1.在系统高频打印常规日志时，通过故障注入仪强行拉低 CPU 复位引脚或触发看门狗硬件复位（模拟致命系统崩溃） 2.重新上电并连接主机读取日志 | 重启后，NVRAM 中的遗留日志作为高优先级报文打包发送至主机端，主机端收到宕机前缓存日志
可靠性/稳定性测试 | 日志网口输出 | LOG-BB-024 | 日志上报能力恢复检测 | P1 | 1.系统正常上电 2.接收设备已连接 3.系统处于异常复位状态 | 重新给单板上电启动，观察日志上报能力和告警状态变化 | 日志恢复上报能力，告警模块接口应当自动清除告警状态，恢复运行灯慢闪
可靠性/稳定性测试 | 日志网口输出 | LOG-BB-025 | 日志接口插拔稳定性 | P1 | 1.系统正常上电 2.接收设备已连接 | 反复插拔日志接口50次 | 反复插拔接口对接收设备如PC接收实时日志无影响
可靠性/稳定性测试 | 日志网口输出 | LOG-BB-026 | 日志模块上下电稳定性 | P1 | 1.系统正常上电 2.接收设备已连接 | 1.系统反复重启（如上电2分钟下电50秒这种频率）7x24小时 2.检查日志模块是否还可以正常运行 | 系统反复重启不影响日志模块正常运行
可靠性/稳定性测试 | 日志网口输出 | LOG-BB-027 | 日志模块自身错误安全保护 | P1 | 1.系统正常上电 2.接收设备已连接 | 1.在系统高频打印常规日志时，给日志模块故障注入使日志模块记录自身错误 2.监测日志模块运行 | 系统识别到日志模块错误，自动导向安全
可靠性/稳定性测试 | 日志网口输出 | LOG-BB-028 | 日志模块自身错误安全保护 | P1 | 系统正常上电 | 1.在系统高频打印常规日志时，通过故障注入使日志模块记录自身错误 2.监测日志模块运行 | 系统识别到日志模块错误，自动导向安全
可靠性/稳定性测试 | 日志网口输出 | LOG-BB-029 | 日志模块长期运行下的稳定性 | P1 | 1.系统正常上电 2.接收设备已连接 | 1.系统以最大日志输出频率连续运行连续运转 50 天 2.监测日志模块运行状态 | 日志时间戳不发生跳变或错乱不发生读写不同步，内存踩踏或输出旧日志的现象
可靠性/稳定性测试 | 缓存保护 | LOG-BB-030 | 日志缓冲区满后恢复 | P1 | 1.系统正常上电 2.日志接收PC连接正常 | 1.制造超过缓冲区容量的日志风暴 2.等待日志风暴停止 3.触发一条关键错误日志 | 1.缓冲区满时系统不内存越界 2.风暴结束后日志模块可继续接收关键日志 3.关键错误日志不被永久阻塞 | 已有日志风暴补充恢复 |  | 日志触发工具、解析工具 | 黑盒自动
兼容性测试 | 日志网口输出 | LOG-BB-031 | 多类型参数输出 | P1 | 1.系统正常上电 2.接收设备已连接 | 分别调用接口输入U32、U64、Float、Double及二进制数据 | 1. 支持 U32/U64 格式输出（08X/016X） 2. 支持 32/64位浮点参数 3. 支持 二进制流输出（最大128B），且长度为8的整数倍
兼容性测试 | 日志网口输出 | LOG-BB-032 | 小端解析兼容 | P1 | 1.系统正常上电 2.接收设备已连接 | 在小端模式设备上生成日志 | 主机侧解析工具能正确识别小端字节序的U32/U64参数
兼容性测试 | 网络兼容 | LOG-BB-033 | 不同PC网卡接收兼容 | P2 | 1.系统正常上电 2.准备不同操作系统或网卡的接收PC | 1.分别使用不同PC/网卡接收日志 2.触发相同日志集合 3.比对接收完整性和解析结果 | 1.不同PC均可接收日志 2.报文格式和解析结果一致 3.无网络字节序兼容问题 | 211.png批注：Windows PC端支持在线接收 |  | 不同PC、日志解析工具 | 黑盒手工
容量测试 | 日志容量 | LOG-BB-034 | 二进制日志最大长度连续输出 | P1 | 1.系统正常上电 2.日志接收PC已连接 | 1.连续触发最大128B二进制日志1000条 2.解析每条长度和内容 | 1.每条二进制日志长度不超过128B 2.连续输出不导致错包、粘包解析错误 3.系统无内存异常 | 日志模块.docx：二进制最大128B |  | 日志解析工具 | 黑盒自动
容量测试 | 日志容量 | LOG-BB-035 | 多模块并发日志容量 | P1 | 1.系统正常上电 2.日志接收PC已连接 | 1.同时触发通信、输入、输出、安全监控等多个模块日志 2.制造超过常规频率的日志输出 | 1.日志模块按时间或队列规则处理多模块日志 2.不同模块号不混淆 3.超限时有丢弃/限流统计 | 日志头含模块号；容量测试补充 |  | 多模块故障注入工具 | 黑盒自动
容量测试 | 日志网口输出 | LOG-BB-036 | 日志风暴 | P1 | 1.系统正常上电 2.接收设备已连接 | 瞬间触发远超缓冲区的海量日志（例如缓冲区 200 条，瞬间触发 300条） | 日志缓冲区溢出，新增日志不再进入缓冲区，系统不发生内存崩溃
易用性测试 | 日志网口输出 | LOG-BB-037 | 日志报文溯源 | P2 | 1.系统正常上电 2.接收设备已连接 | 1.截获日志报文 2.日志工具解析报文 | 解析工具最终能进行格式转化，展示包含完整上下文的易读明文，如：[冗余通道A:模块TCP:行号152:故障码0x8888] 当前温度值为 85 度
易用性测试 | 解析展示 | LOG-BB-038 | 日志时间和模块筛选展示 | P2 | 1.系统正常上电 2.日志解析工具可用 | 1.触发不同模块、不同等级日志 2.在解析工具中按模块和等级筛选 | 1.解析工具可按模块、等级、故障码筛选 2.定位信息清晰可读 3.原始报文可回溯 | 日志分析定位工具需求 |  | 日志解析工具 | 黑盒手工
可维护性测试 | 告警老化 | LOG-BB-039 | 告警状态老化清除 | P2 | 1.系统正常上电 2.运行状态灯可观察 | 1.触发一次WARNING或ERROR日志 2.停止继续触发告警 3.观察2秒以上指示灯状态 | 1.告警触发后指示灯进入对应状态 2.告警老化时间到达后状态按规则清除或降级 3.清除过程不影响日志输出 | 日志告警指示灯设计说明.docx：告警老化时间暂定2S |  | 日志触发工具、指示灯观察设备 | 黑盒手工
可维护性测试 | 故障追溯 | LOG-BB-040 | 日志丢弃统计可追溯 | P2 | 1.系统正常上电 2.日志接收PC连接正常 | 1.制造超过缓冲区容量的日志风暴 2.风暴结束后触发状态查询或读取日志统计 | 1.系统可报告丢弃数量或缓冲溢出状态 2.维护人员可判断日志是否完整 3.统计信息不会被普通日志覆盖 | 日志风暴可维护性补充 |  | 日志解析工具 | 黑盒自动
可维护性测试 | 日志网口输出 | LOG-BB-041 | 告警级别与LED映射 | P2 | 1.系统正常上电 2.接收设备已连接 | 1.分别输出 FATAL/ERROR、WARNING、INFO/DEBUG 级别的日志 2.观察指示灯显示变化 | 1. FATAL/ERROR：触发运行告警指示灯快闪 (0.4s周期) 2. WARNING：触发指示灯常亮 (平台正常调度不可用) 3. INFO/DEBUG：指示灯保持慢闪 (1.6s周期，无告警)

## 系统启动
类别 | 功能 | 用例编号 | 用例名称 | 用例优先级 | 前置条件 | 操作步骤 | 预期结果 | 需求信息 | 条件恢复 | 配置环境 | 执行方式
功能测试 | 外部接口初始化 | BOOT-BB-001 | 对外接口初始化顺序验证 | P1 | 1.系统未上电 2.外设和总线分析仪连接正常 | 1.对系统上电 2.监听CAN/RS422/RS485/日志网口启动过程 3.记录接口开始可用时间 | 1.内部通信先于对外接口或按定义顺序初始化 2.对外接口初始化前不输出业务控制指令 3.初始化完成后接口可正常收发 | 213.png：初始化内部通信、初始化对外接口 |  | 总线分析仪、日志接收PC | 黑盒自动
功能测试 | 工作模式 | BOOT-BB-002 | 升级模式采样判定验证 | P0 | 1.系统未上电 2.工作模式输入可配置为升级模式 | 1.配置为升级模式 2.上电并查询工作模式 3.尝试连接升级工具 | 1.系统判定为升级模式 2.加载升级相关软件或进入升级等待 3.正常业务输出保持关闭 | 213.png：正常/验证/升级/产线测试工作模式 |  | 工作模式控制工装、升级工具 | 黑盒手工
功能测试 | 工作模式 | BOOT-BB-003 | 正常模式采样判定验证 | P0 | 1.系统未上电 2.CPU GPIO工作模式输入可配置 | 1.配置GPIO为正常模式 2.上电并观察连续采样判定结果 3.查询最终工作模式 | 1.连续采样后判定为正常模式 2.系统进入正常平台程序 3.不误入升级或验证模式 | 213.png：获取工作模式连续采样3点 |  | 工作模式控制工装、日志接收PC | 黑盒手工/自动
功能测试 | 平台初始化 | BOOT-BB-004 | 配置数据完整性校验 | P0 | 1.系统未上电 2.设备存在合法平台配置和业务配置 | 1.对系统上电 2.读取启动日志和配置加载状态 | 1.平台配置和业务配置被加载 2.完整性校验通过 3.业务使用的参数与配置一致 | 213.png：加载平台配置数据，并对配置数据进行完整性校验 |  | 日志接收PC、参数查询工具 | 黑盒自动
功能测试 | 硬件初始化 | BOOT-BB-005 | 时钟/GPIO/XSPI/FPGA初始化验证 | P0 | 1.系统未上电 2.日志接收设备连接正常 | 1.对系统上电 2.查看启动日志和外部可观测接口状态 | 1.时钟、GPIO、XSPI、FPGA、安全模块完成初始化 2.无初始化失败告警 3.后续平台功能可正常拉起 | 213.png：必要硬件初始化：时钟、GPIO、XSPI、FPGA、安全模块 |  | 日志接收PC、示波器 | 黑盒手工/自动
功能测试 | 系统启动 | BOOT-BB-006 | 平台功能初始化 | P0 | 系统未上电 | 对系统执行上电操作 | 1.系统完成物理驱动加载后，能正确拉起上层核心平台功能，如安全调度、安全监控、外设数据处理等 2.日志上报初始化完成
功能测试 | 系统启动 | BOOT-BB-007 | 底层驱动加载 | P0 | 系统未上电 | 对系统执行上电操作 | 1.系统能够成功拉起所有声明的通信物理接口驱动，具体包括 12 路 CAN、8 路 RS422 以及 6 路 RS422/RS485，接口电平建立正常，无错误告警 2.日志上报驱动完成
功能测试 | 自检流程 | BOOT-BB-008 | PBIT自检通过进入平台 | P0 | 1.系统未上电 2.设备硬件处于健康状态 | 1.对系统上电 2.观察PBIT、LBIST、MONBIST、MBIST阶段日志或状态 | 1.PBIT和相关自检均通过 2.系统继续执行平台初始化 3.自检阶段状态灯符合定义 | 213.png：PBIT自检、LBIST/MONBIST/MBIST |  | 日志接收PC、状态灯观察 | 黑盒手工
功能测试 | 镜像校验 | BOOT-BB-009 | 平台镜像合法性启动校验 | P0 | 1.系统未上电 2.设备烧录合法平台镜像 | 1.对系统上电 2.观察启动日志、状态灯和最终工作模式 | 1.Bootrom/Bootloader完成镜像格式、签名、CRC校验 2.校验通过后进入平台初始化 3.最终进入正常工作模式 | 213.png：bootrom校验平台镜像文件合法性 |  | 日志接收PC、电源控制器 | 黑盒手工/自动
性能测试 | 启动时长 | BOOT-BB-010 | 冷启动阶段耗时拆分 | P1 | 1.系统未上电 2.计时设备和日志接收设备连接正常 | 1.对系统冷上电 2.记录镜像校验、自检、驱动初始化、平台初始化、首个正常周期时间 | 1.总启动时长满足要求 2.各阶段耗时可追溯 3.无阶段异常长时间阻塞 | 213.png：启动流程阶段；已有启动时长扩展 |  | 高精度计时设备、日志接收PC | 黑盒自动
性能测试 | 系统启动 | BOOT-BB-011 | 启动时长 | P1 | 系统未上电 | 1.对系统执行上电操作 2.记录从设备 VCC 电源稳定供电起到系统初始化完成的时间差 | 整个驱动与平台功能初始化流程的总耗时必须严格控制在系统工程规格书规定的最大允许启动时间窗口内
安全测试 | 工作模式 | BOOT-BB-012 | 工作模式采样抖动默认安全处理 | P1 | 1.系统未上电 2.可制造工作模式输入抖动 | 1.上电期间让工作模式输入在多个状态间抖动 2.观察最终模式和日志 | 1.系统按采样规则处理抖动 2.无法判定时进入默认正常或安全模式（按定义） 3.不会进入错误升级/测试模式导致输出异常 | 213.png：采样到0取最后结果，否则进入默认正常模式 |  | 工作模式抖动注入工具 | 黑盒手工
安全测试 | 自检失败 | BOOT-BB-013 | LBIST/MBIST失败安全处理 | P0 | 1.系统未上电 2.具备LBIST或MBIST失败注入条件 | 1.注入LBIST或MBIST失败 2.对系统上电 3.观察系统状态 | 1.系统识别硬件/内存自检失败 2.不进入正常业务输出 3.状态灯和日志体现故障阶段 | 213.png：LBIST配置/自检、MBIST配置/自检 |  | 故障注入工具、状态灯观察 | 黑盒手工
安全测试 | 自检失败 | BOOT-BB-014 | PBIT失败安全停机 | P0 | 1.系统未上电 2.具备PBIT失败注入条件 | 1.注入软件基本运行环境检查失败 2.对系统上电 3.观察输出和日志 | 1.系统不进入正常安全调度 2.关键外设输出保持关闭/安全态 3.日志明确记录PBIT失败原因 | 213.png：PBIT自检，异常则停止运行 |  | 故障注入工具、日志接收PC | 黑盒手工/自动
安全测试 | 输出安全 | BOOT-BB-015 | 启动期间外设输出保持安全态 | P0 | 1.系统未上电 2.CAN-10、CAN-09/12、RS422_3输出可监听 | 1.对系统上电 2.从上电瞬间开始监听关键外设输出 3.直到进入正常工作模式 | 1.启动未完成前不输出动态驱动指令 2.公共电源/输出使能按安全策略保持关闭 3.进入正常模式后才按业务规则输出 | 213.png：指令通道/监控通道切断公共电源和公共地；版本功能.pdf：外设输出 |  | 示波器、CAN/RS422分析仪 | 黑盒自动
安全测试 | 配置异常 | BOOT-BB-016 | 配置数据损坏启动保护 | P0 | 1.系统未上电 2.准备损坏的平台或业务配置数据 | 1.写入CRC错误或字段非法配置 2.上电启动 3.观察系统状态 | 1.系统识别配置完整性失败 2.不使用损坏配置进入危险运行 3.按默认安全配置启动或停止并告警 | 213.png：配置数据完整性校验 |  | 配置写入工具、日志接收PC | 黑盒手工/自动
安全测试 | 镜像校验 | BOOT-BB-017 | 非法平台镜像启动拒绝 | P0 | 1.系统未上电 2.准备签名或CRC非法的平台镜像 | 1.烧录非法平台镜像或切换到非法分区 2.对系统上电 3.观察启动行为 | 1.系统拒绝加载非法镜像 2.不进入正常业务运行 3.记录镜像校验失败原因并按回滚/安全策略处理 | 213.png：镜像特征格式、签名信息、CRC信息校验 |  | 非法镜像、日志接收PC | 黑盒手工
可靠性/稳定性测试 | 启动稳定性 | BOOT-BB-018 | 上下电拷机启动稳定性 | P1 | 系统未上电 | 1.对设备进行高频的随机上下电，运行7x24小时 2.监测启动过程 | 每一次启动循环中的驱动与平台功能初始化都成功且过程一致，不出现偶发性的驱动丢失、死机或平台模块加载失败的情况
可靠性/稳定性测试 | 启动稳定性 | BOOT-BB-019 | 满载连接下启动稳定性 | P1 | 系统未上电 | 1.同时连接不同外设达到极限满载，对设备进行高频的随机上下电，运行7x24小时 2.监测启动过程 | 每一次启动循环中的驱动与平台功能初始化都成功且过程一致，不出现偶发性的驱动丢失、死机或平台模块加载失败的情况
可靠性/稳定性测试 | 复位启动 | BOOT-BB-020 | 软件复位后启动一致性 | P1 | 1.系统正常运行 2.可触发软件复位 | 1.通过命令触发软件复位100次 2.每次记录启动结果和版本状态 | 1.每次复位后均能进入预期工作模式 2.配置和版本状态不混乱 3.无偶发驱动加载失败 | 启动稳定性补充 |  | 复位控制工具、日志接收PC | 黑盒自动
可靠性/稳定性测试 | 电源波动 | BOOT-BB-021 | 电源慢升/跌落启动稳定性 | P1 | 1.系统未上电 2.可编程电源连接正常 | 1.分别使用正常上升沿、慢升电压、短暂跌落后恢复方式上电 2.观察启动结果 | 1.电源稳定前系统不进入异常业务状态 2.电源满足条件后可正常启动或安全失败 3.无半启动导致的危险输出 | 系统启动可靠性补充 |  | 可编程电源、示波器 | 黑盒手工/自动
可靠性/稳定性测试 | 系统启动 | BOOT-BB-022 | 初始化故障安全保护 | P1 | 系统未上电 | 1.通过故障注入使某一模块初始化必然失败 2.对设备上电 | 系统发现平台功能未能都正常初始化，自动导向安全，并上报故障代码
可靠性/稳定性测试 | 系统启动 | BOOT-BB-023 | 驱动加载故障隔离 | P1 | 系统未上电 | 1.人为制造某一关键硬件接口（例如 CAN-10 或 RS422_3）的物理短路或断路 2.对设备上电 | 系统发现单个硬件驱动加载失败时，其余健康的平台功能（如日志网口输出）应正常初始化并上报故障代码
兼容性测试 | 启动模式 | BOOT-BB-024 | 验证模式启动流程验证 | P2 | 1.系统未上电 2.工作模式可配置为验证模式 | 1.配置验证模式并上电 2.执行版本号读取、内存访问深度或定时器调用等测试命令 3.退出或重启回正常模式 | 1.验证模式不启动危险业务输出 2.测试命令可按权限执行 3.回到正常模式后启动正常 | 213.png：验证模式给验证框架或模块接口去输出方法 |  | 工作模式控制工装、测试命令工具 | 黑盒手工
兼容性测试 | 启动稳定性 | BOOT-BB-025 | 不同外设的并发上电兼容 | P1 | 系统未上电 | 1.同时连接不同协议的真实负载设备，包括 IMU (SBG)、仿真数据链 (拓兴)、舵机 (KST) 以及发动机 (EP-15G) 等 2.对系统进行上电 | 1.驱动和平台功能初始化均能成功完成，正常启动 2.启动模块能够兼容处理这些异构外设在通电瞬间产生的并发响应和电平毛刺，不发生总线冲突或误触发输入异常
容量测试 | 启动稳定性 | BOOT-BB-026 | 满载硬件拓扑下的启动极限 | P1 | 系统未上电 | 1.将系统支持的最大容量外设占满，即满载接入 12 路 CAN、8 路 RS422 和 6 路 RS422/RS485 设备 2.对系统进行上电 | 1.系统能够承载全量硬件链路的同步拉起 2.能正常启动
容量测试 | 满载启动 | BOOT-BB-027 | 日志接收端缺失下满载启动 | P2 | 1.系统未上电 2.所有外设满载连接 3.日志接收PC未连接 | 1.对设备上电 2.观察启动结果和业务通信 3.启动后再连接日志接收PC | 1.日志接收端缺失不阻塞启动 2.满载外设下仍能完成初始化 3.连接日志PC后可接收后续日志 | 系统启动与日志网口兼容补充 |  | 满载外设平台、日志接收PC | 黑盒手工/自动
易用性测试 | 启动反馈 | BOOT-BB-028 | 启动阶段状态灯序列验证 | P2 | 1.系统未上电 2.运行灯/ACT灯可观察或采集 | 1.对设备上电 2.记录无电、启动中、平台就绪、告警阶段状态灯变化 | 1.状态灯序列符合定义 2.维护人员可通过灯态判断启动阶段 3.故障启动和正常启动灯态可区分 | 213.png：常亮运行状态灯、常亮ACT指示灯；日志告警指示灯设计说明 |  | 摄像/光电采集设备 | 黑盒手工
易用性测试 | 启动稳定性 | BOOT-BB-029 | 启动阶段的直观状态反馈 | P2 | 系统未上电 | 观察设备从上电到初始化完成全过程 | 在启动的不同微观阶段，有比如状态灯指示这类可观测提示信息（例如：驱动加载中黄灯，平台功能就绪绿灯）
可维护性测试 | 启动稳定性 | BOOT-BB-030 | 启动中断的网口日志溯源 | P2 | 系统未上电 | 1.通过故障注入使启动必然失败 2.对设备上电 | 启动流程被迫中断，系统发送含有精确错误码的日志报文，日志需清晰定位故障根因是在驱动还是平台功能初始化环节
可维护性测试 | 启动追溯 | BOOT-BB-031 | 启动失败阶段化日志 | P1 | 1.系统未上电 2.日志接收或NVRAM读取工具可用 | 1.分别制造镜像校验失败、自检失败、配置失败、外设初始化失败 2.上电并读取日志 | 1.日志能区分失败阶段和具体原因 2.包含错误码、模块和必要上下文 3.复位后仍可追溯上一次启动失败 | 213.png：启动流程；已有启动中断日志扩展 |  | 故障注入工具、日志解析工具 | 黑盒自动

## 应用相关
类别 | 功能 | 用例编号 | 用例名称 | 用例优先级 | 前置条件 | 操作步骤 | 预期结果 | 需求信息 | 条件恢复 | 配置环境 | 执行方式
功能测试 | API调用 | APP-BB-001 | API参数类型正确性验证 | P0 | 1.系统正常上电 2.已加载合法Config 3.协议工具可构造不同参数类型 | 1.发送包含整数、浮点、枚举/模式类参数的合法指令 2.观察API调用结果和输出 | 1.API按字段类型正确接收参数 2.整数/浮点缩放和枚举映射正确 3.返回结果与输入参数一致 | 版本功能.pdf：ADTC-0.1开发SDK、API |  | 协议工具、输出监听设备 | 黑盒自动
功能测试 | Config加载 | APP-BB-002 | Config多类型参数生效验证 | P0 | 1.系统正常上电 2.准备包含整数、浮点、字符串、开关量的合法Config | 1.加载该Config并重启 2.查询配置值 3.触发受这些参数影响的业务 | 1.不同类型配置均被正确解析 2.业务输出符合配置值 3.无类型截断、精度丢失或字符串错位 | 211.png：支持多样化算法参数、整数/浮点/字符串 |  | 配置工具、输出监听设备 | 黑盒自动
功能测试 | Config加载 | APP-BB-003 | Config默认值补齐验证 | P1 | 1.系统正常上电 2.准备缺少非关键新增字段的Config | 1.烧录或导入缺省字段Config 2.启动系统并查询配置 3.触发相关业务 | 1.缺失字段按默认值补齐 2.系统可正常启动相关Task 3.日志记录默认值补齐或版本兼容提示 | 已有旧版Config兼容扩展 |  | 配置工具、参数查询工具 | 黑盒自动
功能测试 | Config动态更新 | APP-BB-004 | 运行中Config更新周期边界生效 | P0 | 1.系统正常上电 2.系统处于稳定业务输入 3.配置更新通道可用 | 1.运行中更新一个影响阈值判断的Config参数 2.持续监听输出周期和状态上报 | 1.配置更新在明确周期边界后生效 2.生效前后状态切换一致，不出现半周期混用 3.更新过程不导致安全调度超时 | 211.png：算法参数增加/修改/查询、自动加载/保存 |  | 配置工具、总线分析仪 | 黑盒自动
功能测试 | Protocol解析 | APP-BB-005 | 乱序序列号指令处理 | P1 | 1.系统正常上电 2.协议工具可控制序列号 | 1.先发送序列号较大的合法指令 2.再发送较小序列号的旧指令 3.观察业务状态 | 1.旧序列或乱序指令按协议规则拒绝、排队或处理 2.不会回滚已生效的业务状态 3.应答或日志体现乱序处理结果 | Protocol序列/去重黑盒补充 |  | 协议工具、日志接收PC | 黑盒自动
功能测试 | Protocol解析 | APP-BB-006 | 合法Protocol基础指令闭环 | P0 | 1.系统正常上电 2.外部总线/地面站协议工具连接正常 3.系统已加载合法Config | 1.按SAFW-0.1.0.1-TUX-03定义发送一条合法基础业务指令 2.监听系统应答、状态上报和外设输出 | 1.Protocol头、长度、命令字和payload解析正确 2.对应API被调用并触发目标Task 3.系统返回成功应答或产生预期业务输出 | 版本功能.pdf：SAFW-0.1.0.1-TUX-03 API/Protocol/Config/Task |  | 地面站协议工具、总线分析仪 | 黑盒自动
功能测试 | Protocol解析 | APP-BB-007 | 多业务指令精确分发 | P0 | 1.系统正常上电 2.已配置Task_A、Task_B、Task_C等多个业务Task | 1.依次发送分别关联不同Task的合法Protocol报文 2.记录每条报文的应答和外设输出 | 1.每条指令仅分发给目标Task 2.不同Task的输出不串扰 3.无错误Task被误触发 | 版本功能.pdf：Protocol/Task；已有标准报文分发扩展 |  | 地面站协议工具、输出监听设备 | 黑盒自动
功能测试 | Protocol解析 | APP-BB-008 | 重复指令幂等处理 | P1 | 1.系统正常上电 2.协议工具可重复发送同一序列或同一业务指令 | 1.连续发送两条完全相同的业务指令 2.观察应答、状态变化和外设输出 | 1.系统按协议定义去重或幂等处理 2.不会因重复指令导致Task重复执行产生危险输出 3.重复处理结果可通过应答或日志识别 | 应用协议鲁棒性补充 |  | 协议工具、日志接收PC | 黑盒自动
功能测试 | Task调度 | APP-BB-009 | Task间依赖顺序验证 | P1 | 1.系统正常上电 2.配置存在依赖关系的Task_A和Task_B | 1.发送触发依赖流程的合法指令 2.记录各阶段状态上报和输出 | 1.Task_A完成后Task_B才执行 2.Task_A失败时Task_B按规则不执行或进入错误处理 3.依赖链状态可观测 | Task依赖黑盒补充 |  | 协议工具、日志接收PC | 黑盒自动
功能测试 | Task调度 | APP-BB-010 | 事件型Task触发与完成 | P0 | 1.系统正常上电 2.已配置事件型Task | 1.发送合法事件指令 2.观察Task启动、完成应答和输出 3.未发送事件时持续观察 | 1.事件到达时Task被触发并完成 2.未触发事件时Task不误执行 3.完成状态可通过应答或状态上报确认 | 版本功能.pdf：Task/API/Protocol |  | 协议工具、状态监听设备 | 黑盒自动
功能测试 | Task调度 | APP-BB-011 | 周期型Task稳定触发 | P0 | 1.系统正常上电 2.已配置周期型Task | 1.持续输入触发周期型Task所需的数据 2.连续运行10000个周期 3.统计Task对应输出或状态上报 | 1.周期型Task按配置周期稳定执行 2.无漏执行、重复执行或周期漂移 3.输出周期与系统调度节拍一致 | 版本功能.pdf：Task、安全调度 |  | 仿真平台、状态监听工具 | 黑盒自动
功能测试 | 应用框架 | APP-BB-012 | Config 动态加载与参数覆盖 | P0 | 已烧录包含所有配置项的合法Config文件 | 1.系统上电 2.随后触发相关业务（如输入临界阈值的数据） | 1.SAFW-0.1.0.1-TUX-03 框架能成功加载并解析该 Config 2.在随后的业务运行中，相关的 Task 严格按照新配置的参数值进行逻辑运算和阈值判断
功能测试 | 应用框架 | APP-BB-013 | 基于 API 与 Protocol 的指令解析与任务触发 | P0 |  | 通过外部系统，按照 SAFW-0.1.0.1-TUX-03 框架定义的特定 Protocol（协议），向系统发送合法的业务指令，以调用预设的 API | 应用层框架能准确剥离协议头，成功解析指令并触发对应的 Task（任务）逻辑。可通过观察系统产生的外设物理输出或回传的协议应答报文来验证 Task 的执行正确性
功能测试 | 应用框架 | APP-BB-014 | 标准报文的精确分发与解包 | P0 |  | 通过总线注入一帧关联算法Task A的协议报文 | 框架的 Protocol 模块能准确解包并精准地投递给 Task_A 进行计算，得到对应的输出，外设对应变化
性能测试 | API性能 | APP-BB-015 | 混合API调用时延 | P1 | 1.系统正常上电 2.协议工具支持高频发送多类业务指令 | 1.按业务比例混合调用查询类、控制类、配置类API 2.持续运行30分钟 3.统计应答时延和控制输出周期 | 1.关键控制API时延满足要求 2.查询/配置类API不会阻塞控制类API 3.系统无超时或队列堆积异常 | 版本功能.pdf：ADTC-0.1开发SDK；188.png性能测试 |  | 协议压测工具、总线分析仪 | 黑盒自动
性能测试 | Config性能 | APP-BB-016 | 大Config加载耗时 | P1 | 1.系统未上电 2.准备接近允许容量上限的合法Config | 1.导入大Config 2.系统上电并记录Config加载耗时 3.启动后查询关键参数 | 1.Config加载耗时满足启动预算 2.关键参数解析正确 3.大Config不导致内存异常或启动失败 | Config容量/性能黑盒补充 |  | 配置工具、日志接收PC | 黑盒自动
性能测试 | Task性能 | APP-BB-017 | 最大Task数量下周期耗时 | P0 | 1.系统正常上电 2.配置系统允许的最大Task数量 | 1.同时激活最大数量周期型和事件型Task 2.持续输入典型业务数据 3.统计10ms周期内应用处理耗时 | 1.应用处理不导致安全调度超时 2.任务执行顺序和优先级符合配置 3.低优先级Task按策略延后或丢弃，不影响关键Task | 已有多Task拷机补充性能边界 |  | 仿真平台、计时设备 | 黑盒自动
性能测试 | 应用框架 | APP-BB-018 | SDK 核心 API 的高频调用响应时延 | P1 |  | 编写测试桩代码，利用 ADTC-0.1 版本的 开发SDK，以极高的频率（如 1000次/秒）循环调用某一个核心数据处理 API | 测量该 API 的单次调用耗时以及在连续高频调用下的性能损耗。其平均执行时间和最坏执行时间（WCET）必须控制在 SDK 规格说明书承诺的微秒级范围内，不导致 CPU 阻塞
安全测试 | API防护 | APP-BB-019 | API参数越界拒绝 | P0 | 1.系统正常上电 2.协议工具可构造参数边界值 | 1.向API发送低于最小值、等于最小值、等于最大值、高于最大值的参数 2.观察业务输出和应答 | 1.边界内参数正常生效 2.越界参数被拒绝、限幅或采用安全默认值 3.越界输入不会导致异常输出 | 已有越界Config参数降级处理扩展到API |  | 协议工具、输出监听设备 | 黑盒自动
安全测试 | Config防护 | APP-BB-020 | Config CRC/签名错误拒绝 | P0 | 1.系统未上电 2.准备CRC或签名错误的Config | 1.导入损坏Config 2.系统上电或触发Config加载 3.观察结果 | 1.Config完整性校验失败 2.系统拒绝加载损坏配置 3.原有效配置保持不变或采用安全默认配置 | 213.png：配置数据完整性校验 |  | 配置工具、日志接收PC | 黑盒自动
安全测试 | Config防护 | APP-BB-021 | Config关键字段缺失启动保护 | P0 | 1.系统未上电 2.准备缺失关键字段的Config | 1.导入缺失关键字段Config 2.系统上电启动 3.观察启动状态和日志 | 1.系统识别关键字段缺失 2.不使用不完整Config进入危险运行 3.按安全默认值启动或拒绝启动并告警 | Config安全黑盒补充 |  | 配置工具、日志接收PC | 黑盒手工/自动
安全测试 | Protocol防护 | APP-BB-022 | payload长度边界保护 | P0 | 1.系统正常上电 2.协议工具可构造边界长度报文 | 1.分别发送0字节、最小合法、最大合法、最大合法+1的payload 2.观察API调用和系统状态 | 1.合法边界按规则处理 2.超边界payload被拒绝 3.系统不复位、不越界、不触发错误Task | 已有畸形Protocol扩展为边界值 |  | 协议工具 | 黑盒自动
安全测试 | Protocol防护 | APP-BB-023 | 命令权限不足拒绝 | P0 | 1.系统正常上电 2.协议工具可模拟不同权限来源 | 1.使用普通权限来源发送高权限控制/配置命令 2.再使用授权来源发送同一命令 | 1.普通权限命令被拒绝且不生效 2.授权来源按规则执行 3.拒绝原因可追溯 | 应用安全权限黑盒补充 |  | 协议工具、日志接收PC | 黑盒自动
安全测试 | Protocol防护 | APP-BB-024 | 未知协议ID拒收 | P0 | 1.系统正常上电 2.协议工具连接正常 | 1.构造协议头合法但Protocol ID未知的报文 2.发送多次并观察系统状态 | 1.未知Protocol ID被拒收 2.不触发任何业务Task或外设输出 3.日志记录协议未知或不支持 | 已有Protocol错误补充 |  | 协议工具、日志接收PC | 黑盒自动
安全测试 | Task隔离 | APP-BB-025 | 单Task异常不污染其他Task | P0 | 1.系统正常上电 2.配置多个Task 3.具备触发单Task异常输入条件 | 1.向Task_A发送导致业务失败的非法输入 2.同时向Task_B发送合法业务指令 3.观察两个Task输出 | 1.Task_A失败被隔离并记录故障 2.Task_B合法业务仍按策略正常执行或明确受控降级 3.不会因一个Task异常导致框架崩溃 | 多Task隔离黑盒补充 |  | 协议工具、日志接收PC | 黑盒自动
安全测试 | 应用框架 | APP-BB-026 | 畸形 Protocol 注入与 API 越界保护 | P0 |  | 构造恶意的畸形 Protocol 报文（例如声明的报文长度为 100 字节，但实际包含 2000 字节载荷），强行向系统注入，尝试触发 API 的缓冲区溢出 | SAFW-0.1.0.1-TUX-03 框架在解析 Protocol 时具备严格的边界检查机制。直接丢弃越界数据，保护内存空间，应用 Task 不发生 Segment Fault 或系统复位
安全测试 | 应用框架 | APP-BB-027 | 越界 Config 参数的降级处理 | P0 |  | 提供一个逻辑非法的 Config 文件（例如将某个必须介于 1~10 的参数篡改为 999） | 应用框架在加载 Config 时，必须能识别出超出安全范围的参数，拒绝使用该非法值，并强制采用 开发SDK 中预设的安全默认值（Default Value）拉起 Task
可靠性/稳定性测试 | 应用框架 | APP-BB-028 | 多 Task 并发环境下的 7x24 小时拷机 | P1 |  | 基于 SAFW-0.1.0.1-TUX-03 框架配置并激活系统允许的最大数量的 Task，并持续进行高负载的 Protocol 交互，连续运行 7 天 | 应用框架在长时间流转中，不发生 Task 僵死、API 句柄泄漏或内存溢出，系统周期性的心跳正常，整体业务处理成功率保持在 100%
可靠性/稳定性测试 | 恢复能力 | APP-BB-029 | 异常Protocol洪峰后恢复 | P1 | 1.系统正常上电 2.协议压测工具连接正常 | 1.连续发送大量未知协议、错误长度、CRC错误报文 2.停止洪峰后发送合法业务指令 | 1.异常洪峰期间系统不崩溃 2.合法指令在洪峰后可恢复正常处理 3.错误统计和限流日志可追溯 | Protocol鲁棒性补充 |  | 协议压测工具、日志接收PC | 黑盒自动
可靠性/稳定性测试 | 配置恢复 | APP-BB-030 | 运行中配置更新失败回退 | P1 | 1.系统正常上电 2.当前配置有效 3.配置更新通道可用 | 1.运行中下发一个格式合法但业务校验失败的新配置 2.观察系统参数和业务输出 | 1.新配置被拒绝 2.原有效配置继续生效 3.错误原因记录清晰，不影响当前业务 | Config动态更新安全补充 |  | 配置工具、输出监听设备 | 黑盒自动
可靠性/稳定性测试 | 长稳运行 | APP-BB-031 | 应用框架72小时业务稳定性 | P1 | 1.系统正常上电 2.多类Task和Protocol均已配置 3.日志接收设备连接正常 | 1.连续72小时发送典型业务指令、状态查询和配置查询 2.周期性插入合法边界输入 3.统计Task成功率、应答和日志 | 1.应用框架无死机、复位、句柄泄漏或内存泄漏迹象 2.业务处理成功率满足要求 3.日志无队列耗尽或Task僵死 | 已有7x24拷机补充72小时黑盒业务流 |  | 协议压测平台、日志接收PC | 黑盒自动
兼容性测试 | Protocol兼容 | APP-BB-032 | 旧版Protocol兼容处理 | P1 | 1.系统正常上电 2.准备上一版本Protocol报文 | 1.发送旧版合法业务报文 2.发送新版合法业务报文 3.比对处理结果 | 1.若声明兼容，旧版报文可按默认字段补齐处理 2.若不兼容，返回明确版本不支持 3.新版报文处理不受影响 | 版本功能.pdf：SAFW框架；兼容性补充 |  | 协议工具 | 黑盒自动
兼容性测试 | SDK兼容 | APP-BB-033 | ADTC SDK版本兼容检查 | P2 | 1.系统正常上电 2.准备不同ADTC SDK版本生成的业务指令或插件 | 1.分别使用兼容版本和不兼容版本发起API调用 2.观察系统响应 | 1.兼容版本API正常执行 2.不兼容版本被拒绝或进入降级路径 3.错误提示包含SDK版本信息 | 版本功能.pdf：ADTC-0.1开发SDK |  | SDK测试工具、日志解析工具 | 黑盒手工/自动
兼容性测试 | 应用框架 | APP-BB-034 | 旧版 Config 与新版 SAFW 框架的兼容 | P1 |  | 在烧录了最新 SAFW-0.1.0.1-TUX-03 框架的设备中，导入上一代旧版本格式的 Config 配置文件（可能缺少部分新增的参数字段） | 新版应用框架能够正确解析旧版配置，不报致命错误。对于 Config 中缺失的新增参数，能够通过内部逻辑自动补齐默认值，保障基础 Task 正常运转
容量测试 | Config容量 | APP-BB-035 | Config条目数量上限保护 | P1 | 1.系统未上电 2.准备接近和超过条目数量上限的Config | 1.分别加载边界内、等于上限、超过上限的Config 2.观察启动和日志 | 1.上限内Config可正常加载 2.超过上限被拒绝或裁剪为安全策略 3.系统不发生内存越界 | Config容量补充 |  | 配置工具、日志接收PC | 黑盒自动
容量测试 | Task容量 | APP-BB-036 | Task池耗尽保护 | P0 | 1.系统正常上电 2.配置事件型Task可并发触发 | 1.短时间内触发超过Task池容量的事件 2.观察Task启动、拒绝和恢复情况 | 1.Task池满时系统按策略拒绝或排队 2.关键Task优先级得到保障 3.事件洪峰结束后Task池恢复可用 | Task容量黑盒补充 |  | 协议压测工具、状态监听设备 | 黑盒自动
容量测试 | 应用框架 | APP-BB-037 | API 队列与 Task 调度的并发上限 | P1 |  | 在极短的时间内（如 10 毫秒内），通过总线并发输入大量包含不同业务指令的 Protocol 报文，要求 SAFW-0.1.0.1-TUX-03 框架同时拉起多个事件驱动型的 Task 并调用相应的 API 进行处理 | 触及框架内部的消息队列或 Task 池上限时，系统能按照既定的优先级策略（如丢弃低优先级任务、或反馈 Busy 状态），平稳度过洪峰，绝不能因为容量超限导致内核崩溃
容量测试 | 队列容量 | APP-BB-038 | Protocol消息队列满保护 | P0 | 1.系统正常上电 2.协议压测工具连接正常 | 1.在10ms内突发发送超过消息队列容量的业务报文 2.观察系统应答和输出 | 1.队列满时按优先级接收或拒绝低优先级指令 2.系统返回Busy/队列满状态 3.不发生内存越界、复位或关键Task饥饿 | 已有API队列并发上限细化 |  | 协议压测工具、日志接收PC | 黑盒自动
易用性测试 | Task状态可观测 | APP-BB-039 | Task运行状态查询 | P2 | 1.系统正常上电 2.配置多个Task | 1.通过状态查询接口读取Task运行状态 2.触发某个Task失败或忙状态 3.再次查询 | 1.能显示Task启用、运行、忙、失败等状态 2.状态与实际业务表现一致 3.不会因查询影响Task执行 | Task可观测性补充 |  | 状态查询工具、协议工具 | 黑盒手工/自动
易用性测试 | 应用框架 | APP-BB-040 | Config 格式错误的显性化提示 | P2 |  | 人为在 Config 文件中制造一个语法格式错误（如缺少一个闭合的括号或标点符号），然后尝试让系统加载 | 应用层框架在初始化失败时，能通过 开发SDK 预留的调试接口或日志，输出具有人类可读性的明确提示（例如 Config Parse Error at Line 15: Missing bracket），而非一堆无法解读的十六进制内存错误码
易用性测试 | 应答可读性 | APP-BB-041 | API错误应答可读性 | P2 | 1.系统正常上电 2.协议工具连接正常 | 1.分别触发参数越界、权限不足、未知命令、队列忙错误 2.查看协议应答和日志 | 1.应答中包含清晰错误码或错误描述 2.不同错误类型可区分 3.便于测试人员定位原因 | 已有易用性Config错误提示扩展到API |  | 协议工具、日志解析工具 | 黑盒手工/自动
易用性测试 | 配置可观测 | APP-BB-042 | Config当前生效值查询 | P2 | 1.系统正常上电 2.已加载包含默认值和用户修改值的Config | 1.通过调试命令或地面站查询当前生效Config 2.比对配置文件和默认补齐项 | 1.查询结果显示当前真正生效值 2.能区分用户配置值和默认补齐值（如产品支持） 3.显示单位和范围信息 | 211.png：算法参数查询；Config易用性补充 |  | 地面站/调试工具 | 黑盒手工
可维护性测试 | 应用框架 | APP-BB-043 | API 与 Protocol 层面的故障解耦记录 | P2 |  | 制造两种不同的应用级失败：1. 注入无法识别的协议头（Protocol 错误）；2. 注入合法的协议但参数类型不匹配导致接口调用失败（API 错误） | SAFW-0.1.0.1-TUX-03 框架能够精准区分这两类错误，并在系统的日志中记录完全独立的故障码。维护人员看到日志后，能立刻断定是“通信格式不对”还是“应用逻辑传参不对”，极大提高排故效率
可维护性测试 | 故障追溯 | APP-BB-044 | Config加载失败日志追溯 | P1 | 1.系统未上电 2.准备不同失败类型Config | 1.分别加载语法错误、CRC错误、字段越界、关键字段缺失Config 2.读取日志 | 1.日志能区分不同Config失败原因 2.包含字段名、行号或配置项标识（如可用） 3.不只输出笼统初始化失败 | 已有Config格式错误显性化扩展 |  | 配置工具、日志解析工具 | 黑盒自动
可维护性测试 | 故障追溯 | APP-BB-045 | Protocol版本错误日志追溯 | P1 | 1.系统正常上电 2.日志接收设备连接正常 | 1.发送版本号不支持的Protocol报文 2.读取日志和协议应答 | 1.日志包含协议版本、来源通道、错误码 2.协议错误与API错误可区分 3.维护人员可定位到版本兼容问题 | 已有API与Protocol故障解耦扩展 |  | 协议工具、日志解析工具 | 黑盒自动
可维护性测试 | 故障追溯 | APP-BB-046 | Task失败上下文记录 | P1 | 1.系统正常上电 2.日志接收设备连接正常 | 1.触发一次Task参数非法、一次Task超时、一次Task依赖失败 2.读取日志并比对 | 1.日志包含Task ID/名称、触发Protocol、失败类型和周期号 2.不同Task失败原因可区分 3.便于复现和定位业务问题 | Task可维护性补充 |  | 故障注入工具、日志解析工具 | 黑盒自动